## kładka pieszo-jezdna
Załącznik nr 8b
Projekt współfinansowany przez Unię Europejską z Europejskiego Funduszu Rozwoju Regionalnego
ETAP I B - część wodna |  | KŁADKA PIESZO-JEZDNA
Nr pozycji | Podstawa wyceny | Opis rodzaju robót | J.m. | Ilość | Cena jednostkowa netto | Wartość robót netto
KŁADKA PIESZO-JEZDNA
1 | Rozdział 1
1.1 | Konstrukcja stalowa
1 | KNR 233/301/1 | Roboty załadunkowo-wyładunkowe, masa do 1 t/szt. | t | 0 |  | 0
2 | KNR 233/301/2 | Roboty załadunkowo-wyładunkowe, masa 1-2 t/szt. | t | 0 |  | 0
3 | KNR 233/303/1 (1) | Spawanie elementów konstrukcji na budowie spoinami warstwowymi, pomosty z blach grubości do 10mm, ręcznie, spawarka i szlifierka elektryczna | m | 122 |  | 0
4 | KNR 233/305/1 (1) | Nasuwanie podłużne przęseł, rozpiętość do 40m, za 1m przesunięcia przy odległości przesuwania do 10m, wózkiem montażowym | t | 10.51 |  | 0
5 | KNR 233/307/1 (1) | Podnoszenie lub opuszczanie przęseł, rozpiętość do 30m, wysokość podnoszenia do 20cm, krawędziaki | t | 10.51 |  | 0
6 | KNR 233/718/1 | Czyszczenie blachownic mostów; ręczne szczotkami do III stopnia czystości | t | 27 |  | 0
7 | KNR 233/718/9 (1) | Malowanie konstrukcji innych (drobnych) mostów; ręczne pędzlem, 1 warstwa, farba grunt krzemianowo- cynkowy wg MD339-PR-3930-1 | t | 27 |  | 0
8 | KNR 233/718/9 (4) | Malowanie konstrukcji innych (drobnych) mostów; ręczne pędzlem, 1 warstwa, farba nawierzchniowa -1x epoksydowa; 1x grunt epoksydowy; 1 x chlorokauczuk; 1x epoksydowa wg MD339-PR-3930-1 krotność 4 | t | 108 |  | 0
9 | KNR 233/718/10 (2) | Malowanie blachownic; natryskiem pneumatycznym, 1 warstwa, farba ftalowa do gruntowania grunt krzemianowo- cynkowy wg MD339-PR-3930-1 | t | 0.51 |  | 0
10 | KNR 233/718/10 (3) | Malowanie blachownic; natryskiem pneumatycznym, 1 warstwa,nawierzchniowa 1x epoksydowa; 1x grunt epoksydowy; 1 x chlorokauczuk; 1x epoksydowa wg MD339-PR-3930-1 krotność 4 | t | 2.04 |  | 0
11 | Kalkulacja indywidualna | Zabudowa dylatacji mostowych wielomodułowych typu 3W - ukośnych - kąt 82 st. =4,74m, 71 st.=4,96m | m | 9.7 |  | 0
12 | Kalkulacja indywidualna | Dostawa konstrukcji stalowej | t | 32.195 |  | 0
13 | Kalkulacja indywidualna | Dostarczenie i montaż instalacji hydraulicznej unoszenia i blokowania kładki | kpl | 1 |  | 0
14 | Kalkulacja indywidualna | Koszt specjalistycznego dozoru i odbiorów | kpl | 1 |  | 0
15 | Kalkulacja indywidualna | Próby obciążeniowe | kpl | 1 |  | 0
16 | Kalkulacja indywidualna | Badanie naprężeń | kpl | 1 |  | 0
17 | Kalkulacja indywidualna | Wykonanie dokumentacji roboczo-wykonawczej | kpl | 1 |  | 0
18 | Kalkulacja indywidualna | Dostawa i montaż łożysk garnkowych - 24 szt | kpl | 1 |  | 0
SUMA DZIAŁU | [5 empty] | 0
1.2 | Bariero- poręcz
19 | KNR 233/702/4 | Montaż barier sprężystych 1-stronnych, odcinki proste | t | 14.592 |  | 0
SUMA DZIAŁU | [5 empty] | 0
1.3 | Filar oś A
20 | KNR 233/203/2 | Deskowanie tradycyjne, podpory masywne, ściany oporowe i ściany maskujące o wysokości do 4m | m2 | 13.165 |  | 0
21 | KNR 233/207/2 | Przygotowanie zbrojenia na budowie, fundamenty podpór, pręty Fi 16-20mm | t | 0.354 |  | 0
22 | KNR 233/207/3 | Przygotowanie zbrojenia na budowie, fundamenty podpór, pręty Fi 22-26mm | t | 0.182 |  | 0
23 | KNR 233/208/2 (1) | Montaż zbrojenia, fundamenty podpór, pręty Fi 16-20mm | t | 0.354 |  | 0
24 | KNR 233/208/3 (1) | Montaż zbrojenia, fundamenty podpór, pręty Fi 22-26 mm | t | 0.182 |  | 0
25 | KNR 233/210/5 (1) | Betonowanie przy użyciu pompy na samochodzie, podpory, ściany oporowe i mury pachwinowe, z 1 pompą | m3 | 3.868 |  | 0
SUMA DZIAŁU | [5 empty] | 0
1.4 | Filar oś B
26 | KNR 233/203/2 | Deskowanie tradycyjne, podpory masywne, ściany oporowe i ściany maskujące o wysokości do 4m | m2 | 15.377 |  | 0
27 | KNR 233/207/2 | Przygotowanie zbrojenia na budowie, fundamenty podpór, pręty Fi 16-20mm | t | 0.385 |  | 0
28 | KNR 233/207/3 | Przygotowanie zbrojenia na budowie, fundamenty podpór, pręty Fi 22-26mm | t | 0.192 |  | 0
29 | KNR 233/208/2 (1) | Montaż zbrojenia, fundamenty podpór, pręty Fi 16-20mm | t | 0.385 |  | 0
30 | KNR 233/208/3 (1) | Montaż zbrojenia, fundamenty podpór, pręty Fi 22-26 mm | t | 0.192 |  | 0
31 | KNR 233/210/5 (1) | Betonowanie przy użyciu pompy na samochodzie, podpory, ściany oporowe i mury pachwinowe, z 1 pompą | m3 | 4.54 |  | 0
SUMA DZIAŁU | [5 empty] | 0
1.5 | Filar oś C
32 | KNR 233/203/2 | Deskowanie tradycyjne, podpory masywne, ściany oporowe i ściany maskujące o wysokości do 4 m | m2 | 18.643 |  | 0
33 | KNR 233/207/2 | Przygotowanie zbrojenia na budowie, fundamenty podpór, pręty Fi 16-20mm | t | 0.445 |  | 0
34 | KNR 233/207/3 | Przygotowanie zbrojenia na budowie, fundamenty podpór, pręty Fi 22-26mm | t | 0.207 |  | 0
35 | KNR 233/208/2 (1) | Montaż zbrojenia, fundamenty podpór, pręty Fi 16-20 mm | t | 0.445 |  | 0
36 | KNR 233/208/3 (1) | Montaż zbrojenia, fundamenty podpór, pręty Fi 22-26 mm | t | 0.207 |  | 0
37 | KNR 233/210/5 (1) | Betonowanie przy użyciu pompy na samochodzie, podpory, ściany oporowe i mury pachwinowe, z 1 pompą | m3 | 5.525 |  | 0
SUMA DZIAŁU | [5 empty] | 0
1.6 | Filar oś D
38 | KNR 233/203/2 | Deskowanie tradycyjne, podpory masywne, ściany oporowe i ściany maskujące o wysokości do 4 m | m2 | 25.611 |  | 0
39 | KNR 233/207/2 | Przygotowanie zbrojenia na budowie, fundamenty podpór, pręty Fi 16-20mm | t | 0.584 |  | 0
40 | KNR 233/207/3 | Przygotowanie zbrojenia na budowie, fundamenty podpór, pręty Fi 22-26mm | t | 0.24 |  | 0
41 | KNR 233/208/2 (1) | Montaż zbrojenia, fundamenty podpór, pręty Fi 16-20 mm | t | 0.584 |  | 0
42 | KNR 233/208/3 (1) | Montaż zbrojenia, fundamenty podpór, pręty Fi 22-26 mm | t | 0.24 |  | 0
43 | KNR 233/210/5 (1) | Betonowanie przy użyciu pompy na samochodzie, podpory, ściany oporowe i mury pachwinowe, z 1 pompą | m3 | 7.636 |  | 0
SUMA DZIAŁU | [5 empty] | 0
1.7 | Filar oś E
44 | KNR 233/203/2 | Deskowanie tradycyjne, podpory masywne, ściany oporowe i ściany maskujące o wysokości do 4 m | m2 | 32.971 |  | 0
45 | KNR 233/207/3 | Przygotowanie zbrojenia na budowie, fundamenty podpór, pręty Fi 22-26mm | t | 1.964 |  | 0
46 | KNR 233/208/3 (1) | Montaż zbrojenia, fundamenty podpór, pręty Fi 22-26 mm | t | 1.964 |  | 0
47 | KNR 233/210/5 (1) | Betonowanie przy użyciu pompy na samochodzie, podpory, ściany oporowe i mury pachwinowe, z 1 pompą | m3 | 18.064 |  | 0
SUMA DZIAŁU | [5 empty] | 0
1.8 | Filar oś G
48 | KNR 233/203/2 | Deskowanie tradycyjne, podpory masywne, ściany oporowe i ściany maskujące o wysokości do 4 m | m2 | 29.147 |  | 0
49 | KNR 233/207/2 | Przygotowanie zbrojenia na budowie, fundamenty podpór, pręty Fi 16-20mm | t | 0.645 |  | 0
50 | KNR 233/207/3 | Przygotowanie zbrojenia na budowie, fundamenty podpór, pręty Fi 22-26mm | t | 0.257 |  | 0
51 | KNR 233/208/2 (1) | Montaż zbrojenia, fundamenty podpór, pręty Fi 16-20 mm | t | 0.645 |  | 0
52 | KNR 233/208/3 (1) | Montaż zbrojenia, fundamenty podpór, pręty Fi 22-26 mm | t | 0.257 |  | 0
53 | KNR 233/210/5 (1) | Betonowanie przy użyciu pompy na samochodzie, podpory, ściany oporowe i mury pachwinowe, z 1 pompą | m3 | 8.707 |  | 0
SUMA DZIAŁU | [5 empty] | 0
1.9 | Filar oś H
54 | KNR 233/203/2 | Deskowanie tradycyjne, podpory masywne, ściany oporowe i ściany maskujące o wysokości do 4 m | m2 | 27.691 |  | 0
55 | KNR 233/207/2 | Przygotowanie zbrojenia na budowie, fundamenty podpór, pręty Fi 16-20mm | t | 0.618 |  | 0
56 | KNR 233/207/3 | Przygotowanie zbrojenia na budowie, fundamenty podpór, pręty Fi 22-26mm | t | 0.25 |  | 0
57 | KNR 233/208/2 (1) | Montaż zbrojenia, fundamenty podpór, pręty Fi 16-20 mm | t | 0.618 |  | 0
58 | KNR 233/208/3 (1) | Montaż zbrojenia, fundamenty podpór, pręty Fi 22-26 mm | t | 0.25 |  | 0
59 | KNR 233/210/5 (1) | Betonowanie przy użyciu pompy na samochodzie, podpory, ściany oporowe i mury pachwinowe, z 1 pompą | m3 | 8.266 |  | 0
SUMA DZIAŁU | [5 empty] | 0
1.10 | Filar oś I
60 | KNR 233/203/2 | Deskowanie tradycyjne, podpory masywne, ściany oporowe i ściany maskujące o wysokości do 4 m | m2 | 24.583 |  | 0
61 | KNR 233/207/2 | Przygotowanie zbrojenia na budowie, fundamenty podpór, pręty Fi 16-20mm | t | 0.559 |  | 0
62 | KNR 233/207/3 | Przygotowanie zbrojenia na budowie, fundamenty podpór, pręty Fi 22-26mm | t | 0.236 |  | 0
63 | KNR 233/208/2 (1) | Montaż zbrojenia, fundamenty podpór, pręty Fi 16-20 mm | t | 0.559 |  | 0
64 | KNR 233/208/3 (1) | Montaż zbrojenia, fundamenty podpór, pręty Fi 22-26 mm | t | 0.236 |  | 0
65 | KNR 233/210/5 (1) | Betonowanie przy użyciu pompy na samochodzie, podpory, ściany oporowe i mury pachwinowe, z 1 pompą | m3 | 7.325 |  | 0
SUMA DZIAŁU | [5 empty] | 0
1.11 | Filar oś J
66 | KNR 233/203/2 | Deskowanie tradycyjne, podpory masywne, ściany oporowe i ściany maskujące o wysokości do 4 m | m2 | 18.391 |  | 0
67 | KNR 233/207/2 | Przygotowanie zbrojenia na budowie, fundamenty podpór, pręty Fi 16-20mm | t | 0.44 |  | 0
68 | KNR 233/207/3 | Przygotowanie zbrojenia na budowie, fundamenty podpór, pręty Fi 22-26mm | t | 0.204 |  | 0
69 | KNR 233/208/2 (1) | Montaż zbrojenia, fundamenty podpór, pręty Fi 16-20 mm | t | 0.44 |  | 0
70 | KNR 233/208/3 (1) | Montaż zbrojenia, fundamenty podpór, pręty Fi 22-26 mm | t | 0.204 |  | 0
71 | KNR 233/210/5 (1) | Betonowanie przy użyciu pompy na samochodzie, podpory, ściany oporowe i mury pachwinowe, z 1 pompą | m3 | 6.298 |  | 0
SUMA DZIAŁU | [5 empty] | 0
1.12 | Filar oś K
72 | KNR 233/203/2 | Deskowanie tradycyjne, podpory masywne, ściany oporowe i ściany maskujące o wysokości do 4 m | m2 | 9.387 |  | 0
73 | KNR 233/207/2 | Przygotowanie zbrojenia na budowie, fundamenty podpór, pręty Fi 16-20mm | t | 0.27 |  | 0
74 | KNR 233/207/3 | Przygotowanie zbrojenia na budowie, fundamenty podpór, pręty Fi 22-26mm | t | 0.163 |  | 0
75 | KNR 233/208/2 (1) | Montaż zbrojenia, fundamenty podpór, pręty Fi 16-20 mm | t | 0.27 |  | 0
76 | KNR 233/208/3 (1) | Montaż zbrojenia, fundamenty podpór, pręty Fi 22-26 mm | t | 0.163 |  | 0
77 | KNR 233/210/5 (1) | Betonowanie przy użyciu pompy na samochodzie, podpory, ściany oporowe i mury pachwinowe, z 1 pompą | m3 | 8.707 |  | 0
78 | KNR 233/210/5 (1) | Betonowanie przy użyciu pompy na samochodzie, podpory, ściany oporowe i mury pachwinowe, z 1 pompą | m3 | 2.722 |  | 0
SUMA DZIAŁU | [5 empty] | 0
1.13 | Konstrukcja stalowa mostu
79 | KNR 233/301/1 | Roboty załadunkowo-wyładunkowe, masa do 1 t/szt. | t | 0 |  | 0
80 | KNR 233/303/1 (1) | Spawanie elementów konstrukcji na budowie spoinami warstwowymi, pomosty z blach grubości do 10 mm, ręcznie, spawarka i szlifierka elektryczna | m | 65.023 |  | 0
81 | KNR 233/304/1 | Skręcanie śrubami montażowymi przed nitowaniem i sprężaniem | szt | 2680 |  | 0
82 | KNR 233/308/3 (1) | Wbudowanie lub wyjęcie przęseł i dźwigarów głównych za pomocą żurawia, masa 10-30 t, żuraw samojezdny, bale + krawędziaki | t | 180.619 |  | 0
83 | KNR 233/718/1 | Czyszczenie blachownic mostów; ręczne szczotkami do III stopnia czystości | t | 180.619 |  | 0
84 | KNR 233/718/9 (4) | Malowanie konstrukcji innych (drobnych) mostów; ręczne pędzlem, 1 warstwa, farba nawierzchniowa -1x epoksydowa; 1x grunt epoksydowy; 1 x chlorokauczuk; 1x epoksydowa wg MD339-PR-3930-1 krotność 4 | t | 722.48 |  | 0
85 | Kalkulacja indywidualna | Dostawa konstrukcji stalowej wykończonej w warunkach warsztatowych | t | 180.619 |  | 0
SUMA DZIAŁU | [5 empty] | 0
1.14 | Płyta górna mostu
86 | KNR 233/402/1 (2) | Deskowanie płytami inwentaryzowanymi i sklejką, płyty ustrojów niosących bez wsporników, sklejka | m2 | 552.72 |  | 0
87 | KNR 233/404/2 | Przygotowanie zbrojenia na budowie, płyty ustrojów niosących pełne bez wsporników, Fi 10-14 mm | t | 5.983 |  | 0
88 | KNR 233/404/3 | Przygotowanie zbrojenia na budowie, płyty ustrojów niosących pełne bez wsporników, Fi 16-32 mm | t | 18.283 |  | 0
89 | KNR 233/409/1 (2) | Betonowanie przy użyciu pompy na samochodzie, płyty ustrojów niosących bez wsporników pełne, zagęszczanie łatą wibracyjną Beton B 37 | m3 | 110.544 |  | 0
SUMA DZIAŁU | [5 empty] | 0
1.15 | Płyty najazdowe
90 | KNR 201/206/4 (2) | Roboty ziemne koparkami podsiębiernymi z transportem urobku samochodami samowyładowczymi do 1 km, koparka 0,60 m3, grunt kategorii III, samochód 5-10 t | m3 | 76.62 |  | 0
91 | KNR 201/214/4 (2) | Nakłady uzupełniające do tablic 0201-0213 za każde dalsze rozpoczęte 0,5 km odległości transportu, ponad 1·km samochodami samowyładowczymi, po drogach utwardzonych, grunt kategorii III-IV, samochód 5-10 t krotność 15 | m3 | 609.84 |  | 0
92 | KNR 202/205/1 (2) | Płyty fundamentowe żelbetowe, płyty, beton podawany pompą B-37 | m3 | 40.656 |  | 0
SUMA DZIAŁU | [5 empty] | 0
1.16 | Izolacja
93 | KNR 233/712/2 | Przygotowanie poziomych i pionowych powierzchni elementów mostów pod izolację, płaszczyzny poziome i pionowe, ręczne oczyszczenie powierzchni | m2 | 522.72 |  | 0
94 | KNR 233/713/4 | Izolacje przeciwwilgociowe powłokowe bitumiczne - wykonane na zimno, powłoki poziome z roztworu asfaltowego, 1 warstwa, ponad 100m2 | m2 | 655.32 |  | 0
95 | KNR 202/602/5 | Izolacje przeciwwilgociowe powłokowe poziome wykonywane na zimno, pasty emulsyjne asfaltowe gęste, 1 warstwa | m2 | 522.72 |  | 0
96 | KNR 202/602/6 | Izolacje przeciwwilgociowe powłokowe poziome wykonywane na zimno, pasty emulsyjne asfaltowe gęste, dodatek za każdą następną warstwę | m2 | 522.72 |  | 0
SUMA DZIAŁU | [5 empty] | 0
1.17 | Nawierzchnia z desek
97 | KNR 205/101/4 | Hale typu lekkiego, ramy- montaż kontenerów nr 1 i 2 | t | 11.823 |  | 0
98 | Kalkulacja indywidualna | Dostawa konstrukcji stalowej | t | 11.823 |  | 0
99 | KNR 202/1110/2 | Podłoga z desek struganych grubości 25 mm - analogia deski tarasowe na legarach | m2 | 1010.7 |  | 0
100 | KNR 202/1110/3 | Podłoga z desek struganych okrętówka - analogia deski grappa 50 mm ukosowane | m2 | 440.3 |  | 0
101 | KNR 202/1110/3 | Podłoga z desek struganych okrętówka- analogia -deska grappa. Szalowanie przęsła uchylnego deską grappa gr. 21 mm na legarach z kantówki 80*80 mm świerk kanadyjski w ilości 1,415 mb/m2 = 0,009056 m3/m2 | m2 | 106 |  | 0
102 | KNR 233/309/4 | Ułożenie chodnika z drewna na belkach stalowych - analogia - szalowanie wierzchu przęsła uchylnego - deska grappa 52mm, ukosowana zgodnie z projektem wykonawczym | m2 | 102 |  | 0
SUMA DZIAŁU | [5 empty] | 0
1.18 | Sygnalizator świetlny
103 | KNR 510/1102/1 | Montaż konsoli sygnalizatorów ulicznych, na maszcie, 1 konsola/kpl | kpl | 2 |  | 0
104 | KNR 510/1104/2 | Montaż latarń sygnałów ulicznych na masztach lub konsolach, montaż na maszcie z głowicą wierzchołkową, z 4 komorami | szt | 4 |  | 0
SUMA DZIAŁU | [5 empty] | 0
1.19 | Ścianki działowe
105 | KNR 202/2003/4 | Ścianki działowe GR z płyt gipsowo-kartonowych na rusztach metalowych, ruszt pojedynczy, pokrycie 2-stronne, 2-warstwowo, 100-02 | m2 | 160 |  | 0
106 | KNR 202/613/5 | Izolacje cieplne i przeciwdźwiękowe z wełny mineralnej, pionowa z filców z wełny mineralnej na sucho 12cm | m2 | 160 |  | 0
SUMA DZIAŁU | [5 empty] | 0
1.20 | Tynki wewnętrzne
107 | KNR 17/2609/1 | Ocieplenie ścian budynków płytami styropianowymi metodą lekką-mokrą przy użyciu gotowych zapraw klejących, przyklejenie płyt styropianowych 10 cm do ścian | m2 | 305.5 |  | 0
108 | KNR 202/2006/1 (2) | Okładziny pojedyncze z płyt gipsowo-kartonowych na ścianach, na zaprawie, bez pasków, płyty grubości 12,5 mm | m2 | 265.5 |  | 0
109 | KNR 202/814/2 | Tynki pocienione przecierane grubości 3-4 mm na betonie wykonywane ręcznie, na stropach; transport ręczny | m2 | 113.93 |  | 0
110 | KNR 202/814/1 | Tynki pocienione przecierane grubości 3-4 mm na betonie wykonywane ręcznie, na ścianach; transport ręczny | m2 | 265.5 |  | 0
111 | KNR 12/829/8 | Licowanie ścian płytkami 30x30 na klej, metoda zwykła | m2 | 245.5 |  | 0
112 | Kalkulacja własna | Nawietrzak ze stali chromowanej np. typ Darco NP2CH | szt | 1 |  | 0
SUMA DZIAŁU | [5 empty] | 0
1.21 | Stolarka drzwiowa
113 | KNR 202/1016/2 (1) | Ościeżnice drzwiowe stalowe 2-krotnie malowane na budowie, drzwi wewnątrzlokalowych, FD7, grunt ftalowy + farba ftalowa | szt | 4 |  | 0
114 | KNR 202/1017/2 | Skrzydła drzwiowe płytowe wewnętrzne, wewnątrzlokalowe, fabrycznie wykończone, 1-dzielne pełne, ponad 1.6 m2 | m2 | 7.38 |  | 0
115 | KNR 202/1203/1 | Drzwi stalowe, pełne, do 2 m2 - analogia drzwi wodoszczelne w okleinie drewnianej w kolorze elewacji | m2 | 10 |  | 0
116 | KNR 202/1203/2 | Drzwi stalowe, pełne, ponad 2 m2- analogia drzwi wodoszczelne w okeinie drewnianej w kolorze elewacji | m2 | 9.7 |  | 0
SUMA DZIAŁU | [5 empty] | 0
1.22 | Malowanie wewnętrzne
117 | KNR 202/1505/1 | Malowanie farbami emulsyjnymi wewnętrznych tynków gładkich bez gruntowania, 2-krotne | m2 | 133.93 |  | 0
SUMA DZIAŁU | [5 empty] | 0
1.23 | Posadzki wewnętrzne
118 | KNR 202/1102/1 | Warstwy wyrównawcze pod posadzki, z zaprawy cementowej grubości 20 mm, zatarte na ostro | m2 | 113.93 |  | 0
119 | KNR 202/1102/3 | Warstwy wyrównawcze pod posadzki, dodatek lub potrącenie za zmianę grubości o 10 mm krotność 4 | m2 | 455.72 |  | 0
120 | KNR 202/1106/7 | Posadzki cementowe, wraz z cokolikami, dodatek za zbrojenie posadzki siatką stalową | m2 | 113.93 |  | 0
121 | KNR 12/1118/6 | Posadzki płytkowe z kamieni sztucznych układanych na klej, płytki 20x20 cm, metoda zwykła | m2 | 62.65 |  | 0
122 | KNRW 202/1128/1 | Posadzki - epoksydowe, w pomieszczeniach wewnętrznych | m2 | 22.18 |  | 0
SUMA DZIAŁU | [5 empty] | 0
1.24 | Elewacja
123 | KNR 18/2611/1 | Elewacje z paneli układanych poziomo - montaż rusztu, na podłożu betonowym, ściany - analogia ruszt systemowy stalowy CW70 | m2 | 495.7 |  | 0
124 | KNR 18/2611/1 | Elewacje z paneli układanych poziomo - montaż rusztu, na podłożu betonowym, ściany skośne - analogia podkonstrukcja stalowa 70870 mm | m2 | 154.6 |  | 0
125 | KNR 18/2612/4 | Elewacje z paneli układanych pionowo - montaż rusztu, na podłożu z cegieł, ościeża | m2 | 2.142 |  | 0
126 | KNR 18/2613/4 (1) | Układanie paneli winylowych typu "Siding" na gotowym ruszcie, panele pionowo, na ścianach bez docieplania, gwoździe galwanizowane - analogia deska elewacyjna drewniana gr 18 mm grappa | m2 | 652.442 |  | 0
127 | KNR 202/9905/2 | (WaCeTOB 10/91) Impregnacja ogniochronna elementów drewnianych preparatem Holtzprof metodą natrysku, 2-krotne, aparat z napędem elektrycznym | m2 | 652.442 |  | 0
128 | KNR 202/9910/3 | (WaCeTOB 11/92) Boazeria z listew drewnianych, lakierowanie boazerii analogia malowanie preparatem np. Lazura V33 | m2 | 652.442 |  | 0
SUMA DZIAŁU | [5 empty] | 0
1.25 | Wyposażenie
129 | KNR 202/1213/1 | Drabiny wewnętrzne pionowe, do 3 m | m | 2.9 |  | 0
130 | Kalkulacja własna | Postument ratunkowy z masztem | szt | 1 |  | 0
131 | Kalkulacja własna | Stojak na wąż do odbioru wód zęzowych | szt | 1 |  | 0
132 | Kalkulacja indywidualna | Knapa cumownicza | szt | 3 |  | 0
133 | Kalkulacja indywidualna | Pachoł cumowniczy | szt | 8 |  | 0
134 | Kalkulacja indywidualna | Hydrant do odbioru wód zęzowych | szt | 1 |  | 0
135 | Kalkulacja indywidualna | Odbojnik- zderzak | m | 45.6 |  | 0
136 | Kalkulacja indywidualna | SYGNALIZATOR MORSKI CZTEROKOMOROWY NAV-01 4x100mm (typu LS100). Wbudowany w ścianępomieszczenia maszynowni otwieralnego przęsła mostu; źródło światła - LED, kolor - 2 x czerwony i 2 xzielony. Szczelność IP65. | szt | 1 |  | 0
137 | Kalkulacja indywidualna | ZNAK „GRANICA PRZEJŚCIA - PRAWA STRONA”;NAV-02 zgodny Rozporządzeniem Ministra Infrastruktury z Dz. U. z 2003 R. nr 20, poz.173; wymiary - 1m x 1m; montaż na wysokości balustrady przęsła uchylnego mostu. Znak całodobowy w postaci tablicy podświetlanej od wewnątrz w porze nocnej lub w momentach słabej widoczności (zgodnie z zał. „Morskie znaki żeglugowe - prawa granica toru”). System montażowy przeznaczony do mocowania stałych pionowych znaków. | szt | 1 |  | 0
138 | Kalkulacja indywidualna | INFORMACJA O PRZEŚWICIE POD KONSTRUKCJĄ PRZĘSŁA; NAV-03 zgodny Rozporządzeniem Ministra Infrastruktury z Dz. U. z 2003 R. nr 20, poz.173; wymiary - 0.9m x 0.9m; Oznaczenie - czarny cyfry „3,4”. Montaż na wysokości balustrady przęsła uchylnego mostu. Znak całodobowy w postaci tablicy podświetlanej od wewnątrz w porze nocnej lub w momentach słabej widoczności (analogicznie z zał. „Morskie znaki żeglugowe - prawa granica toru”). System montażowy przeznaczony do mocowania stałych pionowych znaków. | szt | 1 |  | 0
139 | Kalkulacja indywidualna | ZNAK „GRANICA PRZEJŚCIA - LEWA STRONA”;NAV-04 zgodny Rozporządzeniem Ministra Infrastruktury z Dz. U. z 2003 R. nr 20, poz.173; wymiary - 1m x 1m; montaż na wysokości balustrady przęsła uchylnego mostu. Znak całodobowy w postaci tablicy podświetlanej od wewnątrz w porze nocnej lub w momentach słabej widoczności (analogicznie z zał. „Morskie znaki żeglugowe - prawa granica toru”). System montażowy przeznaczony do mocowania stałych pionowych znaków | szt | 1 |  | 0
140 | Kalkulacja indywidualna | SYGNALIZATOR MORSKI CZTEROKOMOROWY NAV-05 4x100mm (typu LS100); Wbudowany w filar mostu; źródło światła - LED, kolor - 2 x czerwony, 2 x zielony. Szczelność IP6 | szt | 1 |  | 0
141 | Kalkulacja indywidualna | ZNAK „GRANICA PRZEJŚCIA - LEWA STRONA”;NAV-06 zgodny zgodny Rozporządzeniem Ministra Infrastruktury z Dz. U. z 2003 R. nr 20, poz.173; wymiary - 1m x 1m; montaż na wysokości balustrady przęsła uchylnego mostu. Znak całodobowy w postaci tablicy podświetlanej od wewnątrz w porze nocnej lub w momentach słabej widoczności (analogicznie z zał. „Morskie znaki żeglugowe - prawa granica toru”). System montażowy przeznaczony do mocowania stałych pionowych znaków. | szt | 1 |  | 0
142 | Kalkulacja indywidualna | INFORMACJA O PRZEŚWICIE POD KONSTRUKCJĄ PRZĘSŁA;NAV-07 zgodny Rozporządzeniem Ministra Infrastruktury z Dz. U. z 2003 R. nr 20, poz.173; wymiary - 0.9m x 0.9m; Oznaczenie - czarny cyfry „3,4”. Montaż na wysokości balustrady przęsła uchylnego mostu. Znak całodobowy w postaci tablicy podświetlanej od wewnątrz w porze nocnej lub w momentach słabej widoczności (analogicznie z zał. „Morskie znaki Seglugowe - prawa granica toru”). System montażowy przeznaczony do mocowania stałych pionowych znaków. | szt | 1 |  | 0
143 | Kalkulacja indywidualna | ZNAK „GRANICA PRZEJŚCIA - PRAWA STRONA”;NAV-08 zgodny Rozporządzeniem Ministra Infrastruktury z Dz. U. z 2003 R. nr 20, poz.173; wymiary - 1m x 1m; montaż na wysokości balustrady przęsła uchylnego mostu. Znak całodobowy w postaci tablicy podświetlanej od wewnątrz w porze nocnej lub w momentach słabej widoczności (zgodnie z zał. „Morskie znaki żeglugowe - prawa granica toru”). System montażowy przeznaczony do mocowania stałych pionowych znaków. | szt | 1 |  | 0
SUMA DZIAŁU | [5 empty] | 0
1.26 | Elementy dodatkowe
144 | KNR 233/702/4 | Montaż bariero -poręczy sztywnych wg rys MD339-PR-2740-1W | t | 2.215 |  | 0
145 | Kalkulacja indywidualna | Zabudowa balastu (płyta balastowa- 9,4 t + beton- 2,3t+ kostka balastowa 35,2t) | t | 46.9 |  | 0
146 | Kalkulacja indywidualna | Wykonanie i montaż lotki brzegowewej wg rys. MD 339-PR- 2530-3 | kpl | 1 |  | 0
SUMA DZIAŁU | [5 empty] | 0
[5 empty] | Razem netto: | 0
[5 empty] | VAT: | 0
[5 empty] | Razem brutto: | 0
Cenę jednostkową należy podawać z zaokrągleniem do 2-óch miejsc po przecinku