## Sheet1
Rozbudowa wraz z przebudową Szkoły Podstawowej nr 59 - instalacje sanitarne zewnetrzne
L.p. | Podstawa | Opis | j.m. | Ilość | Cena jedn. netto | Wartość netto
Rozbudowa Szkoły podstawowej nr 59 przy ul. Dąbskiej 105 w Szczecinie - ZEWNĘTRZNE INSTALACJE WOD - KAN
1 | Kładzenie rurociągów wodociągowych
1.1 | Roboty ziemne
1. | KNR-W 2-01 0310-02 | Wykopy liniowe szer. 0.8-1.5 m pod fundamenty, rurociągi, kolektory w gruntach suchych z wydobyciem urobku łopatą lub wyciągiem ręcznymkat. III-IV; głębokość do 1.5 m | m3 | 91.25 |  | 0
2. | KNR-W 2-01 0301-02 | Ręczne roboty ziemne z transportem urobku samochodami samowyładowczymi na odl. do 1 km (kat.gr.III) | m3 | 7.9 |  | 0
3. | KNR-W 2-01 0210-04 | Nakłady uzupełniające za każde dalsze rozpoczęte 0.5 km transportu ponad 1 km samochodami samowyładowczymi po drogach utwardzonych ziemi kat. III-IV Krotność = 4 | m3 | 7.9 |  | 0
4. | KNR-W 2-01 0232-01 analogia | Roboty ziemne wykonywane ładowarkami kołowymi o pojemności łyżki 1.25 m3 z transportem urobku samochodami samowyładowczymi na odległość do 1 km - ( podsypka ) piasek uprzednio zmagazynowany w hałdach; grunt kat. I-II 5 | m3 | 5 |  | 0
5. | KNR-W 2-01 0210-04 | Nakłady uzupełniające za każde dalsze rozpoczęte 0.5 km transportu ponad 1 km samochodami samowyładowczymi po drogach utwardzonych ziemi kat. III-IV Krotność = 4 | m3 | 5 |  | 0
6. | KNR 2-01 0322-07 | Ażurowe umocnienie pionowych ścian wykopów liniowych o głębok.do 3.0 m wypraskami w gmnt.suchych kat.lll-IV wraz z rozbiór.(szer.do 1m) | m2 | 152.5 |  | 0
7. | KNR-W 2-01 0312-02 | Zasypywanie wykopów liniowych o ścianach pionowych głębokości do 1.5 m i szerokości 0.8-1.5 m; kat. gr. III-IV | m3 | 83.35 |  | 0
8. | KNR-W 2-01 0228-03 s.sz. 2.5.2. 9907-05 | Zagęszczenie nasypów zagęszczarkami; grunty sypkie kat. I-III - wskaźnik zagęszczenia gruntu Js=1.00 | m3 | 83.35 |  | 0
|  |  |  | RAZEM |  | 0
1.2 | Roboty montażowe
9. | KNR-W 2-18 0205-02 | Zasuwy żeliwne klinowe owalne kołnierzowe z obudową o śr.80 mm | kpl. | 2 |  | 0
10. | KNR-W 2-15 0130-08 | Zawory przelotowe i zwrotne instalacji wodociągowych z rur stalowych o śr. nominalnej 80 mm | szt. | 2 |  | 0
11. | KNR 2-15 0407-04 analogia | Filtr kołnierzowy o śr. 80 mm | szt. | 1 |  | 0
12. | KNR-W 2-15 0141-02 analogia | Wodomierze śrubowy sprzężony MWN 65/JS 2.5 | kpl. | 1 |  | 0
13. | KNR-W 2-18 0114-02 analogia | Sieci wodociągowe - złącza kołnierzowe ULTRA RANGĘ o śr. 80 mm | szt | 1 |  | 0
14. | KNR-W 2-18 0511-01 | Podłoża pod kanały i obiekty z materiałów sypkich grub. 10 cm | m3 | 5 |  | 0
15. | KNR-W 2-18 0903-01 | Montaż konstrukcji podwieszeń rurociągów i kanałów o rozpiętości elementu 4.0 m | kpl. | 2 |  | 0
16. | KNR-W 2-18 0903-06 | Demontaż konstrukcji podwieszeń rurociągów i kanałów o rozpiętości elementu 4.0 m | kpl. | 2 |  | 0
17. | KNR-W 2-18 0109-03 | Sieci wodociągowe - montaż rurociągów z rur polietylenowych (PE, PEHD) o śr zewnętrznej 90 mm | m | 55.5 |  | 0
18. | KNR-W 2-18 0111-03 | Sieci wodociągowe - połączenie rur polietylenowych ciśnieniowych PE, PEHD za pomocą kształtek elektrooporowych o śr zewnętrznej 90 mm | złącz. | 2 |  | 0
19. | KNR-W 2-18 0114-02 | Sieci wodociągowe - prostki żeliwne ciśnieniowe kołnierzowe o śr. 80 mm | szt | 2 |  | 0
20. | KNR-W 2-19 0102-01 | Oznakowanie trasy wodociągu ułożonego w ziemi taśmą z tworzywa sztucznego | m | 55.5 |  | 0
21. | KNR-W 2-18 0704-01 | Próba wodna szczelności sieci wodociągowych z rur typu HOBAS, PCW, PVC, PE, PEHD o śr.nominalnej 90-110 mm | 200m-1 prób. | 1 |  | 0
22. | KNR-W 2-18 0707-01 | Dezynfekcja rurociągów sieci wodociągowych o śr.nominalnej do 150 mm | ode. 20 Om | 1 |  | 0
23. | KNR-W 2-18 0708-01 | Jednokrotne płukanie sieci wodociągowej o śr. do 150 mm | odc.20 Om | 1 |  | 0
24. | KNR-W 2-18 0513-05 analogia | Studnie rewizyjne z kręgów betonowych o śr. 2000 mm w gotowym wykopie o głębok. 3m | stud. | 1 |  | 0
|  |  |  | RAZEM |  | 0
2 | Kładzenie rurociągów kanalizacji sanitarnej
2.1 | Roboty ziemne
25. | KNR 2-01 0218-03 | Wykopy liniowe wykonywane koparkami podsiębiernymi 0.60 m3 na odkład w gruncie kat.IV (przyjęto 70% wykopów mechanicznych) | m3 | 89 |  | 0
26. | KNR-W 2-01 0310-02 | Wykopy liniowe szer. 0.8-1.5 m pod fundamenty, rurociągi, kolektory w gruntach suchych z wydobyciem urobku łopatą lub wyciągiem ręcznymkat. III-IV; głębokość do 1.5 m | m3 | 38.2 |  | 0
27. | KNR-W 2-01 0215-01 | Wykopy jamiste wykonywane koparkami podsiębiernymi 0.15 m3 na odkład w gruncie kat.I-II | m3 | 36.76 |  | 0
28. | KNR-W 2-01 0301-02 | Ręczne roboty ziemne z transportem urobku samochodami samowyładowczymi na odl. do 1 km (kat.gr.lll) | m3 | 9.6 |  | 0
29. | KNR-W 2-01 0210-04 | Nakłady uzupełniające za każde dalsze rozpoczęte 0.5 km transportu ponad 1 km samochodami samowyładowczymi po drogach utwardzonych ziemi kat. III-IV Krotność = 4 | m3 | 9.6 |  | 0
30. | KNR-W 2-01 0232-01 analogia | Roboty ziemne wykonywane ładowarkami kołowymi o pojemności łyżki 1.25 m3 z transportem urobku samochodami samowyładowczymi na odległość do 1 km - ( podsypka) piasek uprzednio zmagazynowany w hałdach; grunt kat. I-II | m3 | 3.7 |  | 0
31. | KNR-W 2-01 0210-04 | Nakłady uzupełniające za każde dalsze rozpoczęte 0.5 km transportu ponad 1 km samochodami samowyładowczymi po drogach utwardzonych ziemi kat. III-IV Krotność = 4 | m3 | 3.7 |  | 0
32. | KNR 2-01 0322-07 | Ażurowe umocnienie pionowych ścian wykopów liniowych o głębok.do 3.0 m wypraskami w grunt.suchych kat.lll-IV wraz z rozbiór.(szer.do 1 m) | m2 | 282.7 |  | 0
33. | KNR-W 2-01 0312-02 | Zasypywanie wykopów liniowych o ścianach pionowych głębokości do 1.5 m i szerokości 0.8-1.5 m; kat. gr. III-IV | m3 | 154.4 |  | 0
34. | KNR-W 2-01 0228-03 s.sz. 2.5.2. 9907-05 | Zagęszczenie nasypów zagęszczarkami; grunty sypkie kat. I-III - wskaźnik zagęszczenia gruntu Js=1.00 | m3 | 154.4 |  | 0
|  |  |  | RAZEM |  | 0
2.2 | Roboty montażowe
35. | KNR-W 2-18 0511-01 | Podłoża pod kanały i obiekty z materiałów sypkich grub. 10 cm | m3 | 3.7 |  | 0
36. | KNR-W 2-18 0408-02 z.sz.3.4. 9908 | Kanały z rur PVC-U kl. S PN 8 łączonych na wcisk o śr. 160x4.7 mm - wykopy umocnione <profil podłużny rys. 3> | m | 41 |  | 0
37. | KNR-W 2-18 0706-01 | Próba wodna szczelności kanałów rurowych o śr,160 mm | ode. -1 prób. | 1 |  | 0
38. | KNR-W 2-18 0517-02 | Studzienki kanalizacyjne systemowe "WAVIN" o śr 315-425 mm - zamknięcie rurą teleskopową | szt | 4 |  | 0
39. | KNR-W 2-18 0513-05 analogia | Montaż separatora zintegrowanego z osadnikiem typ PST - V 2/400 w gotowym wykopie | stud, | 1 |  | 0
40. | KNR-W 2-18 0903-01 | Montaż konstrukcji podwieszeń rurociągów i kanałów o rozpiętości elementu 4.0 m | kpl. | 2 |  | 0
41. | KNR-W 2-18 0903-06 | Demontaż konstrukcji podwieszeń rurociągów i kanałów o rozpiętości elementu 4.0 m | kpl. | 2 |  | 0
|  |  |  | RAZEM |  | 0
3 | Kładzenie rurociągów kanalizacji deszczowej
3.1 | Roboty ziemne
42. | KNR 2-01 0218-03 | Wykopy liniowe wykonywane koparkami podsiębiernymi 0.60 m3 na odkład w gruncie kat. IV (przyjęto 70% wykopów mechanicznych) | m3 | 399.15 |  | 0
43. | KNR-W 2-01 0310-02 | Wykopy liniowe szer. 0.8-1.5 m pod fundamenty, rurociągi, kolektory w gruntach suchych z wydobyciem urobku łopatą lub wyciągiem ręcznymkat. III-IV; głębokość do 1.5 m | m3 | 171.05 |  | 0
44. | KNR-W 2-01 0301-02 | Ręczne roboty ziemne z transportem urobku samochodami samowyładowczymi na odl. do 1 km (kat.gr.IIl) | m3 | 14.8 |  | 0
45. | KNR-W 2-01 0210-04 | Nakłady uzupełniające za każde dalsze rozpoczęte 0.5 km transportu ponad 1 km samochodami samowyładowczymi po drogach utwardzonych ziemi kat. III-IV Krotność = 4 | m3 | 14.8 |  | 0
46. | KNR-W 2-01 0232-01 analogia | Roboty ziemne wykonywane ładowarkami kołowymi o pojemności łyżki 1.25 m3 z transportem urobku samochodami samowyładowczymi na odległość do 1 km - ( podsypka ) piasek uprzednio zmagazynowany w hałdach; grunt kat. I-II | m3 | 42 |  | 0
47. | KNR-W 2-01 0210-04 | Nakłady uzupełniające za każde dalsze rozpoczęte 0,5 km transportu ponad 1 km samochodami samowyładowczymi po drogach utwardzonych ziemi kat. III-IV Krotność = 4 | m3 | 42 |  | 0
48. | KNR 2-01 0322-07 | Ażurowe umocnienie pionowych ścian wykopów liniowych o głębok.do 3.0 m wypraskami wgrunt.suchych kat.lll-IV wraz z rozbiór,(szer.do 1m) | m2 | 1209.7 |  | 0
49. | KNR-W 2-01 0312-02 | Zasypywanie wykopów liniowych o ścianach pionowych głębokości do 1.5 m i szerokości 0.8-1.5 m; kat. gr. III-IV | m3 | 555.4 |  | 0
50. | KNR-W 2-01 0228-03 s.sz. 2.5.2. 9907-05 | Zagęszczenie nasypów zagęszczarkami; grunty sypkie kat. I-III - wskaźnik zagęszczenia gruntu Js=1.00 | m3 | 555.4 |  | 0
|  |  |  | RAZEM |  | 0
3.2 | Roboty montażowe
51. | KNR-W 2-18 0511-01 | Podłoża pod kanały i obiekty z materiałów sypkich grub. 10 cm | m3 | 42 |  | 0
52. | KNR-W 2-18 0408-02 z.sz.3.4. 9908 | Kanały z rur PVC-U kl. S PN 8 łączonych na wcisk o śr. 160x4.7 mm - wykopy umocnione <profil podłużny rys. 3> | m | 298.4 |  | 0
53. | KNR-W 2-18 0408-03 z.sz.3.4. 9908 | Kanały z rur PVC-U kl. S PN 8 łączonych na wcisk o śr. 200x5.9 mm - wykopy umocnione | m | 151.25 |  | 0
54. | KNR-W 2-18 0517-02 | Studzienki kanalizacyjne systemowe "WAVIN" o śr 315-425 mm - zamknięcie rurą teleskopową | szt | 15 |  | 0
55. | KNR-W 2-18 0706-01 | Próba wodna szczelności kanałów rurowych o śr.160 mm | ode. -1 prób. | 6 |  | 0
56. | KNR-W 2-18 0706-02 | Próba wodna szczelności kanałów rurowych o śr.nominalnej 200 mm | ode. -1 prób. | 2 |  | 0
57. | KNR-W 2-18 0903-01 | Montaż konstrukcji podwieszeń rurociągów i kanałów o rozpiętości elementu 4.0 m | kpl. | 6 |  | 0
58. | KNR-W 2-18 0903-06 | Demontaż konstrukcji podwieszeń rurociągów i kanałów o rozpiętości elementu 4.0 m | kpl. | 6 |  | 0
59. | KNR-W 2-15 0215-06 | Podrynniki żeliwne uszczelniane sznurem i folią aluminiową o śr. 150 mm | szt. | 20 |  | 0
60. | KNR-W 2-15 0215-02 | Osadniki deszczowe żeliwne uszczelniane sznurem i zaprawą cementową lub folią aluminiową o śr. 150 mm | szt. | 20 |  | 0
61. | KNR 2-15 0212-03 analogia | Odwodnienie liniowe korytkami ACO V-300 S z rusztem żeliwnym w klasie obciążenia D400, skrzynki odpływowe i ścianki zamykajace | szt. | 2 |  | 0
|  |  |  | RAZEM |  | 0
Łaczna wartość robó netto |  |  |  |  | 0