## TER_bez cen
Rozbudowa skrzyżowania ul. Floriana Krygiera z ul. Granitową z przedłużeniem do autostrady A6 pt. Przebudowa skrzyżowania ul. Floriana Krygiera z ul. Granitową z przedłużeniem do autostrady A6 ETAP III
TABELA ELEMENTÓW ROZLICZENIOWYCH
Pozycja TER | Pozycje przedmiaru | Numer specyfikacji technicznej | Wyszczególnienie elementów rozliczeniowych | Jednostka przedmiarowa |  | Cena jednostkowa | Wartość
|  |  |  | Nazwa | Ilość | [PLN] | [PLN]
1 | 2 | 3 | 4 | 5 | 6 | 7 | 8
|  |  | CZĘŚĆ A - OGÓLNA | X | X | X | X
- | - | DM-00.00.00 | WYMAGANIA OGÓLNE | - | - | - | -
1 | 3 |  | Projekt organizacji ruchu na czas budowy oraz wykonanie objazdów tymczasowych i niezbędnych urządzeń kontroli ruchu | ryczałt - nie więcej niż 0,5% wartości robót | 1
2 | 4 |  | Utrzymanie objazdów i niezbędnych urządzeń kontroli ruchu przez cały czas trwania budowy | mies. | 15
3 | 6 |  | Wykonanie, ustawienie oraz utrzymanie przez okres prac budowlanych, tablic informacyjnych | szt. | 4
4 | 7 |  | Wykonanie i ustawienie tablic pamiątkowych | szt. | 4
RAZEM CZĘŚĆ A - WYMAGANIA OGÓLNE
|  |  | CZĘŚĆ B - OBIEKTY DROGOWE I INFRASTRUKTURA | X | X | X | X
|  | D-01.00.00 | ROBOTY PRZYGOTOWAWCZE | X | X | X | X
|  | D-01.01.01 | Wyznaczenie trasy i punktów wysokościowych | X | X | X | X
5 | 8.1 |  | Odtworzenie trasy ul. Krygiera | km | 1.82
6 | 8.2 |  | Odtworzenie trasy ul. Granitowej | km | 0.41
7 | 8.3 |  | Odtworzenie trasy ul. Ciasnej | km | 0.05
8 | 8.4 |  | Odtworzenie trasy ul. Zakręt | km | 0.03
9 | 8.5 |  | Odtworzenie trasy ul. Marmurowej | km | 0.05
10 | 8.6 |  | Odtworzenie trasy ul. Marmurowej "Nowej" | km | 0.15
11 | 8.7 |  | Odtworzenie trasy ul. Księżnej Anny | km | 0.05
RAZEM WYZNACZENIE TRASY PUNKTÓW WYSOKOŚCIOWYCH
- | - | D-01.02.00 | USUWANIE DRZEW, KRZEWÓW, HUMUSU ORAZ ROBOTY ROZBIÓRKOWE | X | X | X | X
|  | D-01.02.01 | Ścinanie drzew wraz z karczowaniem | X | X | X | X
12 | 10 |  | Karczowanie drzew o śr. < 16 cm, z utrudnieniami | szt. | 564
13 | 11 |  | Karczowanie drzew o śr. 16 - 25 cm, z utrudnieniami | szt. | 108
14 | 12 |  | Karczowanie drzew o śr. 26 - 35 cm, z utrudnieniami | szt. | 36
15 | 13 |  | Karczowanie drzew o śr. 36 - 45 cm, z utrudnieniami | szt. | 8
16 | 14 |  | Karczowanie drzew o śr. 46 - 55 cm, z utrudnieniami | szt. | 8
17 | 15 |  | Karczowanie drzew o śr. 56 - 65 cm, z utrudnieniami | szt. | 8
18 | 16 |  | Karczowanie drzew o śr. 66 - 75 cm, z utrudnieniami | szt. | 4
19 | 17 |  | Karczowanie drzew o śr. > 76 cm, z utrudnieniami | szt. | 3
20 | 14 |  | Karczowanie krzewów wraz z oczyszczeniem terenu | m2 | 9930
RAZEM ŚCINANIE DRZEW WRAZ Z KARCZOWANIEM
- | - | D-01.02.01 | Ścinanie pni | X | X | X | X
21 | 18 |  | Ścinanie pni o śr. < 16 cm, z utrudnieniami | szt. | 195
22 | 19 |  | Ścinanie pni o śr. 16 - 25 cm, z utrudnieniami | szt. | 13
23 | 20 |  | Ścinanie pni o śr. 46 - 55 cm, z utrudnieniami | szt. | 3
RAZEM ŚCINANIE PNI
- | - | D-01.02.01 | Wywóz dłużyc, karpin i gałęzi | X | X | X | X
24 | 21 |  | Wywożenie dłużyc na odl. do 2km | mp | 104
25 |  |  | Wywożenie dłużyc-dodatek na dalsze 0,5 km wywozu | mp | 104
26 | 22 |  | Wywożenie karpiny na odl. do 2 km | mp | 60
27 | 23 |  | Wywożenie gałęzi | mp | 137
28 |  |  | Wywożenie karpiny i gałęzi-dodatek za dalsze 0.5 km wywozu | mp | 197
RAZEM ŚCINANIE WYWÓZ DŁUŻYC, KARPIN I GAŁĘZI
- | - | D-01.02.01 | Zabezpieczenie drzew i krzewów podczas budowy | X | X | X | X
29 |  |  | zabezpieczenie drzew na okres wykonywania robót | szt. | 13
30 |  |  | zabezpieczenie grup drzew na okres wykonywania robót | mb | 741
RAZEM ZABEZPIECZENIE DRZEW I KRZEWÓW PODCZAS BUDOWY
- | - | D-01.02.02 | Zdjęcie humusu | X | X | X | X
31 | 25 |  | Mechaniczne usunięcie warstwy ziemi urodzajnej | m3 | 9359
32 | 26 |  | Wywiezienie nadmiaru humusu | m3 | 9359
RAZEM ZDJĘCIE HUMUSU
- | - | D-01.02.03 | Wyburzenie obiektów budowlanych | X | X | X | X
33 | 1 |  | Rozbiórka budynku A-1 - powierzchnia zabudowy 28,80 m2 | kpl. | 1
34 | 2 |  | Rozbiórka budynku A-2 - powierzchnia zabudowy 18,00 m2 | kpl. | 1
35 | 3 |  | Rozbiórka budynku A-3 - powierzchnia zabudowy 16,30 m2 | kpl. | 1
36 | 4 |  | Rozbiórka budynku A-4 - powierzchnia zabudowy 21,60 m2 | kpl. | 1
37 | 5 |  | Rozbiórka budynku A-5 - powierzchnia zabudowy 16,50 m2 | kpl. | 1
38 | 6 |  | Rozbiórka budynku A-6 - powierzchnia zabudowy 23,60 m2 | kpl. | 1
39 | 7 |  | Rozbiórka budynku A-7 - powierzchnia zabudowy 17,50 m2 | kpl. | 1
40 | 8 |  | Rozbiórka budynku A-8 - powierzchnia zabudowy 8,90 m2 | kpl. | 1
41 | 9 |  | Rozbiórka budynku A-9 - powierzchnia zabudowy 3,30 m2 | kpl. | 1
42 | 10 |  | Rozbiórka budynku A-10 - powierzchnia zabudowy 24,00 m2 | kpl. | 1
43 | 11 |  | Rozbiórka budynku A-11 - powierzchnia zabudowy 26,40 m2 | kpl. | 1
44 | 12 |  | Rozbiórka budynku A-12 - powierzchnia zabudowy 8,80 m2 | kpl. | 1
45 | 13 |  | Rozbiórka budynku A-13 - powierzchnia zabudowy 12,90 m2 | kpl. | 1
46 | 14 |  | Rozbiórka budynku B-1 - powierzchnia zabudowy 3,00 m2 | kpl. | 1
47 | 15 |  | Rozbiórka budynku B-2 - powierzchnia zabudowy 8,00 m2 | kpl. | 1
48 | 16 |  | Rozbiórka budynku C-1 - powierzchnia zabudowy 68,70 m2 | kpl. | 1
49 | 17 |  | Rozbiórka budynku C-2 - powierzchnia zabudowy 185,90 m2 | kpl. | 1
50 | 18 |  | Rozbiórka budynku C-3 - powierzchnia zabudowy 90,80 m2 | kpl. | 1
51 | 19 |  | Rozbiórka budynku C-4 - powierzchnia zabudowy 13,30 m2 | kpl. | 1
52 | 20 |  | Rozbiórka budynku D-1 - powierzchnia zabudowy 16,50 m2 | kpl. | 1
RAZEM ROZBIÓRKA OBIEKTÓW KUBATUROWYCH
|  | D-01.02.04 | Rozbiórki elementów dróg i ulic | X | X | X | X
693 | 27 |  | Rozebranie nawierzchni bitumicznej o średniej grubości 20 cm | m2 | 16172
694 | 28 |  | Rozebranie chodników z płyt chodnikowych o wym. 50x50x7cm, ułożonych na podsypce piaskowej | m2 | 2232
695 | 29 |  | Rozebranie nawierzchni z kostki betonowej nieregularnej ułożonej na podsypce cementowo - piaskowej | m2 | 102
696 | 30 |  | Rozebranie nawierzchni z trylinki o gr. 15cm, spoiny wypełnione piaskiem | m2 | 51
697 | 31 |  | Rozebranie nawierzchni z płyt drogowych betonowych pełnych | m2 | 175
698 | 32 |  | Rozebranie nawierzchni z płyt żelbetowych wielootworowych o powierzchni ponad 1.0 m2 | m2 | 206
699 | 33 |  | Rozebranie nawierzchni z kostki kamiennej nieregularnej ułożonej na podsypce piaskowej | m2 | 944
700 | 34 |  | Rozebranie nawierzchni chodnika z betonu cementowego gr.10cm | m2 | 48
701 | 35 |  | Rozebranie nawierzchni bitumicznej chodnika o gr. 5cm na warstwie tłucznia o gr. 10cm | m2 | 295
702 | 36 |  | Rozebranie podbudowy z kruszywa średniej grubośc 20 cm | m2 | 20225
703 | 37 |  | Rozebranie krawężników betonowych 20x35 cm na podsypce cem.-piask. | m | 2356
704 | 38 |  | Rozebranie ław betonowych pod krawężnikami z betonu 2356m*0.067m2=158m3 | m3 | 158
705 | 39 |  | Rozebranie obrzeży betonowych o wym. 8x30cm na podsypce piaskowej | m | 1816
706 | 40 |  | Rozebranie betonowej bariery drogowej | m | 70
707 | 41 |  | Rozebranie stalowej bariery ochronnej drogowej na słupkach w podłożu gruntowym | m | 331
708 | 42 |  | Rozebranie poręczy ochronnych sztywnych z rur i kątowników | m | 102
709 | 43 |  | Rozebranie ogrodzeń z siatki wraz z furtkami o wysokości od 1.1 do 1.5m | m2 | 1412
710 | 44 |  | Rozebranie bram stalowych | m2 | 7
711 | 45 |  | Rozebranie słupków do znaków drogowych, zdjęcie tarcz, tablic znaków drogowych | szt | 65
RAZEM ROZBIÓRKI ELEMENTÓW DRÓG I ULIC
- | - | D-01.02.09 | TRANSPORT MATERIAŁÓW Z ROZBIÓRKI | X | X | X | X
- | - |  | Wywiezienie gruzu z terenu rozbiórki | X | X | X | X
712 | 46 |  | -samochodami z unieszkodliwieniem | m3 | 8062
RAZEM TRANSPORT MATERIAŁÓW Z ROZBIÓRKI
|  | D-02.00.00 | ROBOTY ZIEMNE | X | X | X | X
|  | D-02.01.00 | WYKOPY W GRUNTACH NIESKALISTYCH | X | X | X | X
- | - | D-02.01.01 | Wykonanie wykopów mechanicznie w gruntach kat. III-IV, z transportem urobku na nasyp | X | X | X | X
- | - |  | ul. Krygiera - 17 501.0 m3 | X | X | X | X
- | - |  | ul. Granitowa - 711.0 m3 | X | X | X | X
713 | 47 |  | Razem - 18 212.0 m3 (do wbudowania w nasyp) | m3 | 18212
714 | 48 |  | Wykonanie wykopów mechanicznie w gruntach kat. I-IV, z transportem na odkład | m3 | 9081
RAZEM WYKOPY W GRUNTACH SKALISTYCH
|  | D-02.01.01A | Wzmocnienie podłoża gruntowego poprzez wymianę gruntów słabonośnych | X | X | X | X
715 | 48.1 |  | Wymiana gruntów słabonośnych | m3 | 4220
RAZEM WZMOCNIENIE PODŁOŻA GRUNTOWEGO POPRZEZ WYMIANĘ GRUNTÓW SŁABONOŚNYCH
|  | D-02.01.01B | Wzmocnienie powierzchniowe-warstwa kruszywa zbrojona geosyntetykami | X | X | X | X
716 | 48.2 |  | dwukierunkowa geosiatka polipropylenowa 30x30kN/m | m2 | 32038
717 | 48.3 |  | jednokierunkowa geosiatka poliestrowa Rb,d=100kN/m | m2 | 8979
718 | 48.4 |  | kruszywo naturalne 0/31mm | m3 | 11968
48.4
|  | D-02.01.01D | Wzmocnienie powierzchniowe-materac odciążający z lekkiego kruszywa ceramicznego | X | X | X | X
719 | 48.5 |  | lekkie kruszywo ceramiczne - keramzyt 8/10-20mm | m3 | 4061
720 | 48.6 |  | dwukierunkowa geotkanina poliestrowa 120x120kN/m | m2 | 8042
RAZEM WZMOCNIENIE POWIERZCHNIOWE-MATERAC ODCIĄŻAJĄCY Z KRUSZYWA CERAMICZNEGO
- | - | D-02.03.00 | NASYPY | X | X | X | X
- | - | D-02.03.01 | Wykonanie nasypów | X | X | X | X
- | - |  | - wykonanie nasypów mechanicznie z wykopów | X | X | X | X
721 | 49 |  | ul. Granitowa - 6 812.0 m3, ul.Krygiera - 59 735.0 m3, Łącznie 66 547.0 m3 | m3 | 66547 | X | X
722 | 50 |  | -nasypy pozyskane z wykopów | m3 | 18212
723 | 51 |  | - wykonanie nasypów mechanicznie z dokopów gruntów kat. III-IV z transportem urobku | m3 | 48335
RAZEM WYKONANIE NASYPÓW
- | - | D-02.03.01A | Zbrojenie skarp nasypów geosyntetykami | X | X | X | X
- | 51.1 |  | jednokierunkowa geosiatka poliestrowa Rb,d=35kN/m | m2 | 3360
RAZEM ZBROJENIE SKARP NASYPÓW GEOSYNTETYKAMI
- | - | D-03.00.00 | ODWODNIENIE DRÓG | X | X | X | X
|  | D-03.01.04 | Przepusty z rur z blachy falistej | X | X | X | X
- | - |  | Wykonanie przepustów stalowych z blachy falistej o przekroju kołowym, wraz z umocnieniem wlotów i wylotów | X | X | X | X
724 | 54 |  | -średnica przepustu 80cm | m | 36.3
725 | 55 |  | -średnica przepustu 120cm | m | 47.5
RAZEM ODWODNIENIE DRÓG
- | - | D-03.02.01 | Budowa i przebudowa kanalizacji deszczowej | X | X | X | X
726 | 1 |  | - wytyczenie trasy kanalizacji | km | 3.851
727 | 2 |  | - wykopy w gruntach nieskalistych z odwiezieniem na odkład i unieszkodliwieniem nadmiaru gruntu | m3 | 9780
728 | 3 |  | - zasypka wykopów | m3 | 7419
729 | 4 |  | - ułożenie podsypki piaskowej, zagęszczonej, o grubości 15cm | m2 | 4686
730 | 5 |  | -budowa kanalizacji deszczowej z rur Dn 200 | m | 1024.9
731 | 6 |  | -budowa kanalizacji deszczowej z rur Dn 200 żeliwo | m | 17.6
732 | 7 |  | -budowa kanalizacji deszczowej z rur Dn 250 | m | 29
733 | 8 |  | -budowa kanalizacji deszczowej z rur Dn 300 | m | 1605.1
734 | 9 |  | -budowa kanalizacji deszczowej z rur Dn 400 | m | 469.8
735 | 10 |  | -budowa kanalizacji deszczowej z rur Dn 500 | m | 358.6
736 | 11 |  | -budowa kanalizacji deszczowej z rur Dn 600 | m | 164.8
737 | 12 |  | -budowa kanalizacji deszczowej z rur Dn 1000 | m | 180.9
738 | 13 |  | -studzienka ściekowa Dn 500 z osadnikiem 0,5m | kpl | 145
739 | 14 |  | studzienka kanalizacyjna Dn1000 | kpl | 1
740 | 15 |  | - studzienka kanalizacyjna Dn1200 | kpl | 90
741 | 16 |  | studzienka kanalizacyjna Dn1500 | kpl | 3
742 | 17 |  | -studzienka kanalizacyjna Dn 2000 | kpl | 1
743 | 18 |  | -komora na kolektorze Dn 600 | kpl | 4
744 | 19 |  | -komora na kolektorze Dn 1000 | kpl | 7
745 | 20 |  | - próba wodna szczelności kanałów o śr. 200 mm z rur PVC | ryczałt | 1
746 | 21 |  | - próba wodna szczelności kanałów o śr. 200 mm z rur żeliwnych | ryczałt | 1
747 | 22 |  | '- próba wodna szczelności kanałów o śr. 250 mm z rur żelbetowych | ryczałt | 1
748 | 23 |  | '- próba wodna szczelności kanałów o śr. 300 mm z rur żelbetowych | ryczałt | 1
749 | 24 |  | '- próba wodna szczelności kanałów o śr. 400 mm z rur żelbetowych | ryczałt | 1
750 | 25 |  | '- próba wodna szczelności kanałów o śr. 500 mm z rur żelbetowych | ryczałt | 1
751 | 26 |  | '- próba wodna szczelności kanałów o śr. 600 mm z rur żelbetowych | ryczałt | 1
752 | 27 |  | '- próba wodna szczelności kanałów o śr. 1000 mm z rur żelbetowych | ryczałt | 1
753 | 28 |  | -separator Dn1200 | kpl | 1
754 | 29 |  | -separator Dn1500 | kpl | 1
755 | 30 |  | -osadnik Dn1500 | kpl | 1
756 | 31 |  | -osadnik Dn2000 | kpl | 1
757 | 32 |  | - wylot 300 | kpl | 2
758 | 33 |  | - wylot 400 | kpl | 4
759 | 34 |  | - wylot 500 | kpl | 1
760 | 35 |  | -regulacja włazów istniejących studni kanalizacyjnych | kpl | 2
761 | 36 |  | - umocnienie wylotu kamieniem łamanym, zatopionym w betonie C16/20 na podsypce piaskowej | m² | 54
762 | 37 |  | - umocnienie rowu kamieniem łamanym, zatopionym w betonie C16/20 na podsypce piaskowej | m² | 206
763 | 38 |  | - umocnienie rowu darniną | m² | 385
764 | 39 |  | -odmulenie/oczyszczenie rowu | m | 170
RAZEM BUDOWA I PRZEBUDOWA KANALIZACJI DESZCZOWEJ
- | - | D-03.03.00 | SĄCZKI | X | X | X | X
- | - | D-03.03.01 | Sączki podłużne | X | X | X | X
765 | 56 |  | sączki podłużne z tworzyw sztucznych o średnicy 160 mm w gruncie kat.I-II, głęb. ułożenia 100 cm | m | 174
766 | 57 |  | studnie drenarskie o średnicy 500 mm w gruncie kat. I-II | szt. | 8
RAZEM SĄCZKI
- | - | D-04.00.00 | PODBUDOWY | X | X | X | X
|  | D-04.01.01 | Profilowanie i zagęszczenie podłoża w korycie | X | X | X | X
767 | 58 |  | -wykonanie koryta mechanicznie z profilowaniem i zagęszczeniem podłoża w gruntach kat. I-II, głębokość koryta 11-20cm | m2 | 4036
RAZEM PROFILOWANIE I ZAGĘSZCZENIE PODŁOŻA W KORYCIE
- | - | D-04.02.02 | Warstwa mrozoochronna | X | X | X | X
768 | 59 |  | - wykonanie warstwy mrozoochronnej z mieszanki związanej cementem C1,5/2 grubości 22 cm | m2 | 14117
RAZEM WARSTWA MROZOOCHRONNA
- | - | D-04.03.01 | Oczyszczenie i skropienie warstw konstrukcyjnych | X | X | X | X
769 | 60 |  | -mechanicznie oczyszczenie warstw konstrukcyjnych bitumicznych | m2 | 59621
770 | 61 |  | -mechanicznie oczyszczenie warstw konstrukcyjnych nieulepszonych | m2 | 37829
771 | 62 |  | -mechaniczne skropienie warstw konstrukcyjnych bitumicznych | m2 | 59621
772 | 63 |  | -mechaniczne skropienie warstw konstrukcyjnych niebitumicznych | m2 | 37829
RAZEM OCZYSZCZENIE I SKROPIENIE WARSTW KONSTRUKCYJNYCH
- | - | D-04.04.02 | Podbudowa z mieszanki niezwiązanej z kruszywem | X | X | X | X
773 | 64 |  | warstwa C90/3 gr.20 cm | m2 | 29119
774 | 65 |  | warstwa C90/3 gr.15 cm | m2 | 8710
RAZEM PODBUDOWA Z MIESZANKI NIEZWIĄZANEJ Z KRUSZYWEM
- | - | D-04.05.01 | Ulepszone podłoże | X | X | X | X
775 | 66 |  | ulepszone podłoże z gruntu stabilizowanego cementem C0,4/0,5, grubość warstwy 20 cm | m2 | 12500
776 | 67 |  | ulepszone podłoże z gruntu stabilizowanego cementem C0,4/0,5 , grubość warstwy 10 cm | m2 | 4042
RAZEM ULEPSZONE PODŁOŻE
- | - | D-04.05.04 | Podbudowa z mieszanki związanej cementem | X | X | X | X
777 | 68 |  | -podbudowa pomocnicza z mieszanki związanej cementem C3/4 , o grubości 15 cm | m2 | 17040
778 | 69 |  | -podbudowa pomocnicza z mieszanki związanej cementem C3/4 , o grubości 10 cm | m2 | 753
RAZEM PODBUDOWA Z MIESZANKI ZWIĄZANEJ CEMENTEM
- | - | D-04.06.00 | PODBUDOWA Z BETONU CEMENTOWEGO | X | X | X | X
|  | D-04.06.01B | Podbudowa z betonu cementowego | X | X | X | X
779 | 70 |  | - wykonanie podbudowy z betonu cementowego C16/20, gr. warstwy po zagęszczeniu 26 cm | m2 | 249
RAZEM PODBUDOWA Z BETONU CEMENTOWEGO
- | - | D-04.07.00 | PODBUDOWA Z BETONU ASFALTOWEGO | X | X | X | X
|  | D-04.07.01A | Podbudowa z betonu asfaltowego | X | X | X | X
780 | 71 |  | Wykonanie podbudowy z betonu asfaltowego o wysokim module sztywności, grubość warstwy 10cm -beton asfaltowy AC WMS 22 , warstwa grubości 10 cm | m2 | 24662
RAZEM PODBUDOWA Z BETONU ASFALTOWEGO
- | - | D-05.00.00 | NAWIERZCHNIE | X | X | X | X
- | - |  | Nawierzchnia z kostki kamiennej | X | X | X | X
781 | 72 |  | Wykonanie nawierzchni z kostki kamiennej nieregularnej 8/10 na podsypce cementowo-piaskowej grubości 3 cm, spoiny wypełnione zaprawą cementowo-piaskową | m2 | 1529
782 | 73 |  | Wykonanie nawierzchni z kostki kamiennej nieregularnej 15/17 na podsypce cementowo-piaskowej grubości 3 cm, spoiny wypełnione zaprawą cementowo-piaskową | m2 | 105
RAZEM NAWIERZCHNIA Z KOSTKI KAMIENNEJ
- | - | D-05.03.03a | Nawierzchnia z płyt betonowych ażurowych | X | X | X | X
783 | 74 |  | Wykonanie nawierzchni z płyt drogowych betonowych na podsypce piaskowej, spoiny wypełnione piaskiem, grub. płyt 12 cm | m2 | 145
RAZEM NAWIERZCHNIA Z PŁYT BETONOWYCH AŻUROWYCH
- |  | D-05.03.05 | Nawierzchnia z betonu asfaltowego | X | X | X | X
- | - | D-05.03.05A | Warstwa wiążąca i wyrównawcza | X | X | X | X
- | - |  | Wykonanie nawierzchni z betonu asfaltowego, warstwa wiążąca | X | X | X | X
784 | 75 | D-05.03.05B | -AC 16 WMS, grubość warstwy 6 cm | m2 | 27217
785 |  | D-05.03.05B | -AC 16, grubość warstwy 8 cm | m2 | 1921
786 | 76 |  | Wykonanie nawierzchni, warstwa wiążąca (warstwa wyrównawcza) AC 11, gr. 3 cm | m2 | 5821
RAZEM NAWIERZCHNIA Z BETONU ASFALTOWEGO
- | - | D-05.03.05C | Warstwa ścieralna | X | X | X | X
787 | 77 |  | wykonanie nawierzchni z mieszanki mineralno - asfaltowej, warstwa ścieralna, grubość do 4cm, -AC 8, warstwa grubości 4 cm | m2 | 2825
- | - | D-05.03.13 | Nawierzchnia z mieszanki mastyksowo-grysowej (SMA) | X | X | X | X
788 | 78 |  | Wykonanie nawierzchni z mieszanki SMA, grubość warstwy 4 cm | m2 | 31912
RAZEM WARSTWA ŚCIERALNA
- | - | D-05.03.23 | Nawierzchnia z betonowej kostki brukowej | X | X | X | X
789 | 79 |  | Wykonanie nawierzchni z kostki brukowej o grubości 8 cm na podsypce cementowo- piaskowej grubości 3 cm, spoiny wypełnione zaprawą cementowo-piaskową | m2 | 4900
RAZEM NAWIERZCHNIA Z BETONOWEJ KOSTKI BRUKOWEJ
- | - | D-06.00.00 | ROBOTY WYKOŃCZENIOWE | X | X | X | X
- | - | D-06.01.01 | Umocnienie powierzchniowe skarp i rowów | X | X | X | X
790 | 80 |  | Humusowanie z obsianiem - warstwa grub. ziemi urodzajnej 30 cm | m2 | 6328
791 | 81 |  | Humusowanie skarp z obsianiem - warstwa grub. ziemi urodzajnej 15 cm | m2 | 3053
792 | 82 |  | Darniowanie skarp na płask z humusowaniem | m2 | 4928
793 | 83 |  | Darniowanie rowów z humusem | m2 | 35
794 | 84 |  | Umocnienie dna rowów elementami prefabrykowanymi grub.15 cm na podsypce piaskowej, spoiny wypełnione piaskiem | m2 | 350
RAZEM UMOCNIENIE POWIERZCHNIOWE SKARP I ROWÓW
- | - | D-06.01.01 | Umocnienie poboczy | X | X | X | X
795 | 85 |  | Wykonanie poboczy gruntowych, warstwa umocnienia z mieszanki niezwiązanej z kruszywem C90/3 o gr. 12 cm | m2 | 3220
RAZEM UMOCNIENIE POBOCZY
- | - | D-07.00.00 | OZNAKOWANIE | X | X | X | X
- | - | D-07.01.01 | Oznakowanie poziome | X | X | X | X
- | - |  | Malowanie grubowarstwowe | X | X | X | X
- | - |  | Oznakowanie poziome jezdni materiałami grubowarstwowymi (masy termoplastyczne), grub. warstwy 3-4 mm | X | X | X | X
796 | 86 |  | Linie ciągłe | m2 | 1345
797 | 86.1 |  | Linie przerywane | m2 | 272
798 | 86.2 |  | Linie na skrzyżowaniach i przejściach | m2 | 139
799 | 86.3 |  | Strzałki i inne symbole | m2 | 3620
RAZEM MALOWANIE GRUBOWARSTWOWE
- | - |  | Malowanie cienkowarstwowe | X | X | X | X
- | - |  | Oznakowanie poziome jezdni materiałami cienkowarstwowymi farbami akrylowymi białymi, linie segregacyjne malowane mechanicznie | X | X | X | X
800 | 86.4 |  | Linie ciągłe | m2 | 92
801 | 86.5 |  | Linie przerywane | m2 | 13
802 | 86.6 |  | Linie na skrzyżowaniach i przejściach | m2 | 267
803 | 86.7 |  | Strzałki i inne symbole | m2 | 47
RAZEM MALOWANIE CIENKOWARSTWOWE
- | - | D.07.02.01/01 | Oznakowanie pionowe | X | X | X | X
- | - |  | Przymocowanie tarcz znaków drogowych odblaskowych do gotowych słupków | X | X | X | X
- | - |  | Znaki pionowe o powierzchni ponad 0.3m2 | X | X | X | X
804 | 87 |  | - Znaki duże typu A, folia odblaskowa II gen. | szt. | 3
805 | 88 |  | - Znaki średnie typu A, folia odblaskowa II gen. | szt. | 6
806 | 89 |  | - Znaki średnie typu A, folia odblaskowa I gen. | szt. | 2
807 | 90 |  | - Znaki duże typu B i C, folia odblaskowa II gen. | szt. | 8
808 | 91 |  | - Znaki średnie typu B i C, folia odblaskowa I gen. | szt. | 2
809 | 92 |  | - Znaki średnie typu B i C, folia odblaskowa II gen. | szt. | 27
810 | 93 |  | - Znaki małe typu C, folia odblaskowa I gen. | szt. | 19
811 | 94 |  | - Znaki małe typu D, folia odblaskowa I gen. | szt. | 9
812 | 95 |  | - Znaki średnie typu D, folia odblaskowa I gen. | szt. | 24
813 | 96 |  | - Znaki duże typu D, folia odblaskowa II gen. | szt. | 28
RAZEM OZNAKOWANIE PIONOWE
- | - |  | Uzupełniające | X | X | X | X
- | - |  | Przymocowanie tablic drogowych znaków drogowych odblaskowych o powierzchni do 4,5 m2 do gotowych słupków (podpór) | X | X | X | X
814 | 97 |  | - znaków drogowych kierunkowych typ F, folia odblaskowa I gen. | m2 | 11
815 | 98 |  | - znaków drogowych kierunkowych typ F, folia odblaskowa II gen. | m2 | 36
- | - |  | Tabliczki | X | X | X | X
- | - |  | Przymocowanie tablic drogowych znaków drogowych odblaskowych o powierzchni do 4,5 m2 do gotowych słupków (podpór) | X | X | X | X
816 | 99 |  | - tabliczek do znaków drogowych typ T, folia odblaskowa II gen. | m2 | 1
- | - |  | Słupki do oznakowania pionowego | X | X | X | X
817 | 100 |  | -ustawienie słupków z rur stalowych dla znaków drogowych o śred. 60mm, z wykonaniem i zasypaniem dołów i ubiciem warstwami | szt | 154
- | - |  | Tablice | X | X | X | X
- | - |  | Przymocowanie tablic drogowych znaków drogowych odblaskowych o powierzchni do 4,5 m2 do gotowych słupków (podpór) | X | X | X | X
818 | 101 |  | - znaków drogowych kierunkowych typ E, folia odblaskowa I gen. | m2 | 61
- | - |  | Ustawienie tablic prowadzących ciągłych na poboczu | X | X | X | X
819 | 102 |  | -U-3c - tablica prowadząca ciągła w prawo | szt | 1
820 | 103 |  | -U-3d - tablica prowadząca ciągła w lewo | szt | 1
RAZEM ZNAKI UZUPEŁNIAJĄCE
- | - | D-07.02.01/02 | Fundamenty słupów konstrukcji wsporczych i bramowych znaków kierunków i miejscowości | X | X | X | X
- | - | D-07.02.01/03 | Konstrukcje wsporcze i bramowe dla znaków kierunków i miejscowości | X | X | X | X
821 | 104 |  | - Konstrukcje wsporcze dla tablic E-2a i E-1b + fundament | szt | 1
822 | 105 |  | - Bramownice dla tablic i znaków uzpełniających | szt | 4
RAZEM FUND. SŁUPÓW KONSTR. WSPORCZYCH I BRAMOWYCH ZNAKÓW KIER. I MIEJSCOWOŚCI
- | - | D-07.03.01 | SYGNALIZACJA ŚWIETLNA | X | X | X | X
- | 1 |  | Montaż masztów niskich MN | X | X | X | X
823 | 1.1 |  | Montaż masztów niskich MN | szt. | 33
824 | 1.2 |  | anti graffiti system - MN | m2 | 24
825 | 1.3 |  | Montaż głowic kablowych | kpl. | 32
826 | 1.4 |  | Badania i pomiary instalacji skuteczności zerowania (pierwszy pomiar) | szt. | 32
- | 2 |  | Montaż masztów wysokich | X | X | X | X
827 | 2.1 |  | Wykopy pod maszty wysokie | m3 | 45.03
828 | 2.2 |  | Przygotowanie i montaż zbrojenia fundamentów | kpl. | 7
829 | 2.3 |  | Betonowanie fundamentów masztów wysokich | m3 | 19.047
830 | 2.4 |  | Układanie rur osłonowych w fundamentach | m | 28
831 | 2.5 |  | Montaż masztów wysokich LN | szt. | 7
832 | 2.6 |  | anti graffiti system - LN | m2 | 21
833 | 2.7 |  | Montaż wysięgników na maszcie wysokim | szt. | 7
834 | 2.8 |  | Montaż uziomów pionowych | kpl. | 39
835 | 2.9 |  | Mechaniczne pogrążanie uziomów pionowych prętowych | m | 175.5
836 | 2.1 |  | Układanie LgY 16 | m | 390
837 | 2.11 |  | Montaż końcówek przez zaciskanie - LgY 16 | szt. | 78
838 | 2.12 |  | Badania i pomiary instalacji uziemiającej (pierwszy pomiar) | szt. | 39
- | 3 |  | Montaż latarni sygnalizacyjnych | X | X | X | X
839 | 3.1 |  | Montaż wspornika sygnalizatorów na wysięgniku | kpl. | 8
840 | 3.2 |  | Montaż sygnalizatorów na wysięgniku 3*300 | szt. | 8
841 | 3.3 |  | Montaż ekranu kontrastowego | szt. | 8
842 | 3.4 |  | Montaż sygnalizatorów na konsoli 3*300 | szt. | 17
843 | 3.5 |  | Montaż sygnalizatorów na konsoli 3*300 kierunkowa | szt. | 5
844 | 3.6 |  | Montaż sygnalizatorów na konsoli 2*200 dla pieszych | szt. | 18
845 | 3.7 |  | Montaż sygnalizatorów na konsoli 2*200 rowerowa | szt. | 18
846 | 3.8 |  | Montaż sygnalizatorów na konsoli 1*200 ZS | szt. | 6
847 | 3.9 |  | Montaż konsol sygnalizatorów ulicznych na maszcie | kpl. | 64
848 | 3.1 |  | Montaż przycisków dla pieszych z naprowadzeniem | szt. | 26
- | 4 |  | Montaż sterownika sygnalizacji | X | X | X | X
849 | 4.1 |  | Montaż fundamentu sterownika MSR 2002 | szt. | 1
850 | 4.2 |  | Montaż sterownika MSR 2002 | szt. | 1
851 | 4.3 |  | anti graffiti system - sterownik średni | m2 | 3
852 | 4.4 |  | Programowanie sterownika MSR 2002 | kpl. | 1
853 | 4.5 |  | Sprawdzenie działania sygnalizatorów | grup | 7
854 | 4.6 |  | Sprawdzenie działania układu sterowania i sygnalizacji jednego urządzenia do 20 obwodów pomocniczych | kpl.obw. pomoc. | 1
855 | 4.7 |  | Badania i pomiary instalacji skuteczności zerowania (pierwszy pomiar) | szt. | 2
856 | 4.8 |  | Badanie wyłącznika różnicowoprądowego | pomiar. | 2
857 | 4.9 |  | Montaż uziomów pionowych | kpl. | 1
858 | 4.1 |  | Mechaniczne pogrążanie uziomów pionowych prętowych | m | 9
859 | 4.11 |  | Układanie LgY 16 | m | 10
860 | 4.12 |  | Montaż końcówek przez zaciskanie - LgY 16 | szt. | 2
861 | 4.13 |  | Badania i pomiary instalacji uziemiającej (pierwszy pomiar) | szt. | 1
- | 5 |  | Montaż detektorów mikrofalowych | X | X | X | X
862 | 5.1 |  | Montaż wspornika | szt. | 26
863 | 5.2 |  | Montaż wideodetektor dla pieszych | szt. | 26
- | 6 |  | Budowa kanalizacji kablowej | X | X | X | X
864 | 6.1 |  | Budowa kanalizacji kablowej 6 x DVK 110 Krotność = 6 | m | 9
865 | 6.2 |  | Budowa kanalizacji kablowej 4 x DVK 110 Krotność = 4 | m | 533
866 | 6.3 |  | Budowa kanalizacji kablowej 1 x DVK 110 | m | 72
867 | 6.4 |  | Budowa kanalizacji kablowej 4 x SRS 110 Krotność = 4 | m | 190
868 | 6.5 |  | Budowa studni SKR-2 | szt. | 3
869 | 6.6 |  | Budowa studni SKR-1 | szt. | 1
870 | 6.7 |  | Budowa studni SKR-1 | szt. | 1
871 | 6.8 |  | Budowa studni SK-1 | szt. | 45
872 | 6.9 |  | Budowa studni EK 268 | szt. | 4
873 | 6.1 |  | Budowa ławy betonowej | m | 49
- | 7 |  | Budowa linii kablowych sygnalizacyjnych | X | X | X | X
874 | 7.1 |  | Układanie kabli XzTKMXpw 2x2x0,8 - pętle | m | 8127
875 | 7.2 |  | Układanie kabli YKY 6x1,0 | m | 2152
876 | 7.3 |  | Układanie kabli YKY 4x1,5 | m | 4570
877 | 7.4 |  | Układanie kabli YKY 3x1,5 | m | 4408
878 | 7.5 |  | Układanie kabli YKY 5x4 - zasilanie MSR | m | 7
879 | 7.6 |  | Układanie kabli YKY 3x6 - zasilanie ANPR | m | 123
880 | 7.7 |  | Układanie kabli YAKY 4x50 - zasilanie | m | 192
881 | 7.8 |  | Badanie linii kablowej N.N.- kabel 5-żyłowy | odc. | 1
- | 8 |  | Wykonanie pętli indukcyjnych | X | X | X | X
882 | 8.1 |  | Wykonanie pętli indukcyjnych w jezdni - 4 zwojowych | m | 244
883 | 8.2 |  | Wypełnienie szczelin masą zalewową | m | 244
884 | 8.3 |  | Montaż muf na kablach sygnalizacyjnych | szt. | 61
RAZEM SYGNALIZACJA ŚWIETLNA
- | - | D.07.05.01 | Bariery ochronne | X | X | X | X
885 | 106 |  | Bariera ochronna stalowa H1 W3A | m | 1717
RAZEM BARIERY OCHRONNE
- | - | D-07.06.01A | Ogrodzenia przy posesjach przydrożnych | X | X | X | X
886 | 137 |  | Odtworzenie ogrodzenia z siatki stalowej ze słupkami, wys. 2.2 m | m | 43
RAZEM OGRODZENIA PRZY POSESJACH PRZYDROŻNYCH
- | - | D-07.06.02 | Urządzenia zabezpieczające ruch pieszy i rowerowy | X | X | X | X
887 | 107 |  | Ustawienie poręczy ochronnych sztywnych z pochwytem i poręczami z rur stalowych o rozstawie słupków z rur co 2.0 m | m | 60
888 | 108 |  | Ustawnienie balustrad ochronnych z rur stalowych z pochwytem i poręczami z rur stalowych o rozstawie słupków z rur co 2.0 m | m | 884
RAZEM URZĄDZENIA ZABEZP. RUCH PIESZY I ROWEROWY
- | - |  | OŚWIETLENIE | X | X | X | X
| X | D-07.07.01 | Demontaż oświetlenia ENEA Oświetlenie Sp. z o.o. | X | X | X | X
889 | 1 |  | Demontaż kabli wielożyłowych o masie do 2.0 kg/m układanych w gruncie kat. III-IV | m | 495
890 | 2 |  | Demontaż przewodów nieizolowanych linii NN o przekroju do 95 mm2 z przeznaczeniem na złom przewód AL 2x16mm2 | km/1 przew. | 0.51
891 | 3 |  | Demontaż przewodów nieizolowanych linii NN o przekroju do 95 mm2 z przeznaczeniem na złom przewód AsXSn 2x16mm2 | km/1 przew. | 0.171
892 | 4 |  | Przełożenie przewodów nieizolowanych linii NN o przekroju do 50 mm2 przełożenie przewodu AsXSn 2x16mm2 | km/1 przew. | 0.022
893 | 5 |  | Demontaż słupów żelbetowych linii NN podwójny-słup 2xŻN 8m słup 2xŻN 8m | kpl. | 1
894 | 6 |  | Demontaż słupów żelbetowych linii NN podwójny-słup 2xŻN 10m słup 2xŻN 10m | kpl. | 1
895 | 7 |  | Demontaż słupów oświetleniowych stalowych linii NN słup stalowy h=8m | kpl. | 35
896 | 8 |  | Demontaż wysięgników rurowych o ciężarze do 30 kg mocowanych na słupie lub ścianie | szt. | 17
897 | 9 |  | Demontaż opraw oświetlenia zewnętrznego na trzpieniu słupa lub wysięgniku | kpl. | 35
898 | 10 |  | Montaż zdemontowanego słupa oświetleniowego o masie do 100 kg Montaż zdemontowanego słupa stalowego oc. h=8m posadowienie typu G | szt. | 2
899 | 11 |  | Montaż zdemontowanej oprawy oświetleniowej zewnętrznej na wysięgniku | szt. | 2
- | X | D-07.07.01 | Roboty kablowe nn | X | X | X | X
900 | 12 |  | Kopanie rowów dla kabli w sposób ręczny w gruncie kat. III | m3 | 1745.6
901 | 13 |  | Nasypanie warstwy piasku na dnie rowu kablowego o szerokości do 0.4 m | m | 5455
902 | 14 |  | Układanie kabli o masie do 3.0 kg/m w rowach kablowych ręcznie YAKY 4x120mm2 | m | 441
903 | 15 |  | Układanie kabli o masie do 3.0 kg/m w rurach, pustakach lub kanałach zamkniętych YAKY 4x120mm2 | m | 197
904 | 16 |  | Układanie kabli o masie do 1.0 kg/m w rowach kablowych ręcznie YAKXS 4x35mm2 | m | 3546
905 | 17 |  | Układanie kabli o masie do 1.0 kg/m w rurach, pustakach lub kanałach zamkniętych YAKXS 4x35mm2 | m | 866
906 | 18 |  | Układanie kabli o masie do 1.0 kg/m w rowach kablowych ręcznie YAKY 4x35mm2 | m | 180
907 | 19 |  | Układanie kabli o masie do 1.0 kg/m w rurach, pustakach lub kanałach zamkniętych YAKY 4x35mm2 | m | 62
908 | 20 |  | Układanie kabli o masie do 1.0 kg/m w rowach kablowych ręcznie YAKY 4x25mm2 | m | 976
909 | 21 |  | Układanie kabli o masie do 1.0 kg/m w rurach, pustakach lub kanałach zamkniętych YAKY 4x25mm2 | m | 405
910 | 22 |  | Układanie kabli o masie do 0.5 kg/m w rowach kablowych ręcznie YKY 2x1,5mm2 | m | 7
911 | 23 |  | Układanie kabli o masie do 0.5 kg/m w rurach, pustakach lub kanałach zamkniętych YKY 2x1,5mm2 | m | 40
912 | 24 |  | Ułożenie rur osłonowych z PCW o śr.do 140 mm RHDPEk 50 | m | 115
913 | 25 |  | Ułożenie rur osłonowych z PCW o śr.do 140 mm RHDPEk 75 | m | 671
914 | 26 |  | Ułożenie rur osłonowych z PCW o śr.do 140 mm RHDPEk 110 | m | 160
915 | 27 |  | Ułożenie rur osłonowych z PCW o śr.do 140 mm RHDPE 75 UV - dł. 3 m | szt. | 2
916 | 28 |  | Wykonanie przepustów dług.do 10 m pod drogami i torami prostoliniowo, przeciskiem hydraulicznym, z powrotnym wciąganiem rur HDPE śr. 110 mm - kat.gr. III-IV | szt. | 10
917 | 29 |  | Wykonanie przepustów pod drogami i torami prostoliniowo, przeciskiem hydraulicznym z powrotnym wciąganiem rur HDPE śr. 110 mm - kat.gr. III-IV - dod.za każdy 1 m pow. 10 | m | 1372
918 | 30 |  | Układanie kabli o masie do 1.0 kg/m w budynkach, budowlach lub na estakadach z mocowaniem - montaż na wysokości powyżej 8 m kabel YAKY 4x25mm2 w rurze RHDPE 110 UV | m | 40
919 | 31 |  | Układanie kabli o masie do 1.0 kg/m w budynkach, budowlach lub na estakadach z mocowaniem - montaż na wysokości powyżej 8 m kabel YAKXS 4x35mm2 w rurze RHDPE 110 UV | m | 305
920 | 32 |  | Układanie kabli o masie do 3.0 kg/m w budynkach, budowlach lub na estakadach z mocowaniem - montaż na wysokości powyżej 8 m kabel YAKY 4x120mm2 w rurze RHDPE 110 UV | m | 40
921 | 33 |  | Zasypywanie rowów dla kabli wykonanych ręcznie w gruncie kat. III | m3 | 1308.96
922 | 34 |  | Montaż szafy oświetleniowej 8-obwodowej wraz ze sterowaniem oświetleniem | szt. | 1
923 | 35 |  | Montaż szafy oświetleniowej 6-obwodowej wraz ze sterowaniem oświetleniem | szt. | 1
924 | 36 |  | Badanie linii kablowej N.N.- kabel 4-żyłowy | odc. | 19
- | X |  | Montaż i stawianie słupów oświetleniowych | X | X | X | X
925 | 37 |  | Montaż i stawianie słupów oświetleniowych o masie do 100 kg Słup stalowy oc. h=10m posadowienie typu G Słup stalowy oc. h=10m posadowienie typu G | szt. | 84
926 | 38 |  | Montaż i stawianie słupów oświetleniowych o masie do 100 kg Słup stalowy oc. h=10m posadowienie typu F | szt. | 11
927 | 39 |  | Montaż i stawianie słupów oświetleniowych o masie do 100 kg Słup stalowy oc. h=6m posadowienie typu G | szt. | 18
928 | 40 |  | Montaż wysięgników rurowych o masie do 30 kg na słupie 1x1,5m 5st | szt. | 95
929 | 41 |  | Montaż wysięgników rurowych o masie do 15 kg na słupie 1x0,75m 5st | szt. | 43
930 | 42 |  | Montaż przewodów do opraw oświetleniowych - wciąganie w słupy, rury osłonowe i wysięgniki przy wysokości latarń do 10 m YDY 5x1,5mm2 do słupa 10m | kpl.przew. | 113
931 | 43 |  | Montaż przewodów do opraw oświetleniowych - wciąganie w słupy, rury osłonowe i wysięgniki przy wysokości latarń do 7 m YDY 5x1,5mm2 do słupa 6m | kpl.przew. | 65
932 | 44 |  | Aparaty elektryczne o masie do 2.5 kg Montaż izolacyjnego złącza bezpiecznikowego z wkładką 6A/10A we wnęce słupa oświetleniowego | szt. | 178
933 | 45 |  | Aparaty elektryczne o masie do 2.5 kg Montaż izolacyjnego złącza fazowego we wnęce słupa oświetleniowego | szt. | 226
934 | 46 |  | Aparaty elektryczne o masie do 2.5 kg Montaż izolacyjnego złącza zerowego we wnęce słupa oświetleniowego | szt. | 113
935 | 47 |  | Montaż opraw oświetlenia zewnętrznego na wysięgniku oprawa drogowa LED 138W IP66 IK08 kl. II | szt. | 4
936 | 48 |  | Montaż opraw oświetlenia zewnętrznego na wysięgniku oprawa drogowa LED 116W IP66 IK08 kl. II | szt. | 73
937 | 49 |  | Montaż opraw oświetlenia zewnętrznego na wysięgniku oprawa drogowa LED 110W IP66 IK08 kl. II | szt. | 21
938 | 50 |  | Montaż opraw oświetlenia zewnętrznego na wysięgniku oprawa drogowa LED 100W IP66 IK08 kl. II | szt. | 15
939 | 51 |  | Montaż opraw oświetlenia zewnętrznego na słupie oprawa drogowa LED 54W IP66 IK08 kl. II (za asymetrycznym rozsyłem - dla przejść dla pieszych) | szt. | 19
940 | 52 |  | Montaż opraw oświetlenia zewnętrznego na wysięgniku oprawa drogowa LED 19,5W IP66 IK08 kl. II | szt. | 46
941 | 53 |  | Montaż uziomów lub przewodów uziemiających w gruncie kat.III bednarka ocynk. 25x4mm | m | 904
942 | 54 |  | Mechaniczne pogrążanie uziomów pionowych prętowych w gruncie kat III | m | 228
943 | 55 |  | Badania i pomiary instalacji uziemiającej (pierwszy pomiar) | szt. | 1
944 | 56 |  | Badania i pomiary instalacji uziemiającej (każdy następny pomiar) | szt. | 49
945 | 57 |  | Badania i pomiary instalacji skuteczności zerowania (pierwszy pomiar) | szt. | 1
946 | 58 |  | Sprawdzenie samoczynnego wyłączania zasilania (następna próba) | prób. | 14
947 | 59 |  | Pomiary natężenia oświetlenia - pierwszy komplet 5 pomiarów dokonywanych na stanowisku | kpl.pom. | 12
948 | 60 |  | Pomiary natężenia oświetlenia - każdy dalszy komplet pomiarów dokonywanych na tym samym stanowisku | kpl.pom. | 12
949 | 61 |  | Malowanie oznaczeń; wielkość znaku ponad 70 mm | zn. | 115
RAZEM OŚWIETLENIE
- | - | D-07.08.04 | Ekrany akustyczne | X | X | X | X
950 | 109 |  | Ekrany o wysokości 3.00m | m | 136.5
951 | 110 |  | Ekrany o wysokości 4.00m | m | 172.5
RAZEM EKRANY AKUSTYCZNE
- | - | D-08.00.00 | ELEMENTY ULIC | X | X | X | X
- | - | D-08.01.01 | Krawężniki kamienne | X | X | X | X
952 | 111 |  | Ustawienie krawężników kamiennych ulicznych o wymiarach 20x30x100 cm na podsypce piaskowo-cementowej, na ławie z betonu C12/15 | m | 4303
953 | 112 |  | Ustawienie krawężników kamiennych ulicznych wtopionych o wymiarach 20x30x100 cm na podsypce piaskowo-cementowej, na ławie z betonu C12/15 | m | 466
RAZEM KRAWĘŻNIKI KAMIENNE
- | - | D-08.05.01 | Ścieki uliczne z prefabrykowanych elementów betonowych | X | X | X | X
954 | 113 |  | Ułożenie ścieków z prefabrykowanych elementów betonowych 60x50x15 na podsypce piaskowej, spoiny wypełnione piaskiem | m | 40
955 | 114 |  | Podbudowa z mieszanki niezwiązanej z kruszywem C90/3 o gr. 15 cm obmiar-40x0.6=24.0m2 | m2 | 24
RAZEM ŚCIEKI ULICZNE Z PREFABR. ELEMENTÓW BET.
- | - | D-08.05.06a | Ściek uliczny z betonowej kostki brukowej | X | X | X | X
956 | 115 |  | Ułożenie ścieku z kostki brukowej betonowej grubości 8cm (8x10x20 cm) szarej na podsypce cementowo - piaskowej 1:4 gr. 5 cm, spoiny wypełnione zaprawą cementową | m | 820
957 | 116 |  | Ława betonowa z oporem z betonu C20/25 | m3 | 66
RAZEM ŚCIEKI ULICZNE Z BET. KOSTKI BRUKOWEJ
- | - | D-08.03.01 | Obrzeża betonowe | X | X | X | X
958 | 117 |  | ustawienie obrzeży betonowych o wymiarach 8x30 cm na podsypce piaskowej, spoiny wypełnione zaprawą cementową | m | 7204
RAZEM OBRZEŻA BETONOWE
- | - | D-09.00.00 | ZIELEŃ DROGOWA | X | X | X | X
- | - | D.09.01.01 | Sadzenie i pielęgnacja drzew, krzewów, pnączy oraz zakładanie i pielęgnacja trawnika | X | X | X | X
959 | 118 |  | Obsianie mieszanką traw nr 1 (teren płaski) wraz z nawożeniem | m2 | 7530
960 | 119 |  | Obsianie mieszanką traw nr 2 (skarpa) wraz z nawożeniem | m2 | 13916
961 | 120 |  | Zakup i transport ziemi urodzajnej do całkowitej zaprawy dołów pod rośliny | m3 | 981
962 | 121 |  | Sadzenie drzew liściastych na terenie płaskim, forma pienna wraz z całkowitą zaprawą dołów z zastosowaniem mikoryzy i hydrożelu | szt. | 168
963 | 122 |  | Sadzenie drzew iglastych na terenie płaskim, forma naturalna wraz z całkowitą zaprawą dołów z zastosowaniem mikoryzy i hydrożelu | szt. | 6
964 | 123 |  | Sadzenie krzewów liściastych na terenie płaskim wraz z całkowitą zaprawą dołów z zastosowaniem mikoryzy i hydrożelu | szt. | 1509
965 | 124 |  | Sadzenie krzewów iglastych na terenie płaskim wraz z całkowitą zaprawą dołów z zastosowaniem mikoryzy i hydrożelu | szt. | 428
966 | 125 |  | Sadzenie pnączy na terenie płaskim wraz z całkowitą zaprawą dołów z zastosowaniem mikoryzy i hydrożelu | szt. | 127
967 | 126 |  | Odwiezienie ziemi nieurodzajnej z dołów pod rośliny | m3 | 694
968 | 127 |  | Zakup i transport kory drzewnej | m3 | 71
969 | 128 |  | Ściółkowanie drzew, krzewów warstwą kory na grubość 5 cm | m2 | 1414
970 | 129 |  | Pielęgnacja drzew liściastych na terenie płaskim, forma pienna | szt. | 168
971 | 130 |  | Pielęgnacja drzew iglastych na terenie płaskim, forma naturalna | szt. | 6
972 | 131 |  | Pielęgnacja krzewów liściastych na terenie płaskim | szt. | 1509
973 | 132 |  | Pielęgnacja krzewów iglastych na terenie płaskim | szt. | 428
974 | 133 |  | Pielęgnacja pnączy na terenie płaskim | szt. | 127
975 | 134 |  | Pielęgnacja trawników | m2 | 21446
976 | 135 |  | Zakup i transport otoczaków | m3 | 24
977 | 136 |  | Rozłożenie otoczaków na rondzie | m2 | 217
RAZEM ZIELEŃ DROGOWA
- | - | D-10.00.00 | INNE ROBOTY | X | X | X | X
- | - | D.10.10.01 | Ustawienie wiat przystankowych | X | X | X | X
978 | 138 |  | Ustawienie wiaty przystankowej | szt. | 2
RAZEM INNE ROBOTY
- | - | U-01.03.02 | KABLOWE LINIE ENERGETYCZNE ŚREDNIEGO NAPIĘCIA | - | - | - | -
- | 1 |  | KOLIZJA 1SN | X | X | X | X
979 | 1 |  | Kopanie rowów dla kabli w sposób ręczny w gruncie kat. III | m3 | 182.8
980 | 2 |  | Demontaż kabli wielożyłowych o masie 2.0-3.0 kg/m układanych w gruncie kat. III-IV | m | 457
981 | 3 |  | Kopanie rowów dla kabli w sposób ręczny w gruncie kat. III | m3 | 141.6
982 | 4 |  | Nasypanie warstwy piasku na dnie rowu kablowego o szerokości do 0.4 m | m | 354
983 | 5 |  | Kopanie rowów dla kabli w sposób ręczny w gruncie kat. III | m3 | 42.24
984 | 6 |  | Nasypanie warstwy piasku na dnie rowu kablowego o szerokości do 0.4 m | m | 88
985 | 7 |  | Układanie kabla 3x XRUHAKXS 12/20kV 1x240/50mm2 w rowach kablowych ręcznie | m | 309
986 | 8 |  | Układanie kabli o masie do 3.0 kg/m w rurach, pustakach lub kanałach zamkniętych | m | 133
987 | 9 |  | Układanie kabli o masie do 2.0 kg/m w budynkach, budowlach lub na estakadach bez mocowania | m | 6
988 | 10 |  | Ułożenie rur osłonowych RHDPE 160 mm | m | 45
989 | 11 |  | Ułożenie rur osłonowych RHDPEp 160 mm | m | 31
990 | 12 |  | Ułożenie rur osłonowych RHDPEp 200 mm | m | 57
991 | 13 |  | Montaż w rowach muf przelotowych | szt. | 6
992 | 14 |  | Zasypywanie rowów dla kabli wykonanych ręcznie w gruncie kat. III | m3 | 183.84
993 | 15 |  | Badanie linii kablowej S.N. | odc. | 1
RAZEM KOLIZJA 1 SN
- | 2 |  | KOLIZJA 2SN | X | X | X | X
994 | 16 |  | Kopanie rowów dla kabli w sposób ręczny w gruncie kat. III | m3 | 42.4
995 | 17 |  | Demontaż kabli wielożyłowych o masie 2.0-3.0 kg/m układanych w gruncie kat. III-IV | m | 106
996 | 18 |  | Kopanie rowów dla kabli w sposób ręczny w gruncie kat. III | m3 | 36.8
997 | 19 |  | Nasypanie warstwy piasku na dnie rowu kablowego o szerokości do 0.4 m | m | 92
998 | 20 |  | Kopanie rowów dla kabli w sposób ręczny w gruncie kat. III | m3 | 4.8
999 | 21 |  | Nasypanie warstwy piasku na dnie rowu kablowego o szerokości do 0.4 m | m | 10
1000 | 22 |  | Układanie kabla 3 x XRUHAKXS 12/20kV 1x120/50mm2 w rowach kablowych ręcznie | m | 92
1001 | 23 |  | Układanie kabli o masie do 3.0 kg/m w rurach, pustakach lub kanałach zamkniętych | m | 16
1002 | 24 |  | Układanie kabli o masie do 2.0 kg/m w budynkach, budowlach lub na estakadach bez mocowania | m | 6
1003 | 25 |  | Ułożenie rur osłonowych RHDPE 160 mm | m | 6
1004 | 26 |  | Ułożenie rur osłonowych RHDPEp 160 mm | m | 10
1005 | 27 |  | Montaż w rowach muf przelotowych | szt. | 6
1006 | 28 |  | Zasypywanie rowów dla kabli wykonanych ręcznie w gruncie kat. III | m3 | 41.6
1007 | 29 |  | Badanie linii kablowej S.N. | odc. | 1
RAZEM KOLIZJA 2 SN
- | 3 |  | KOLIZJA 3SN | X | X | X | X
1008 | 30 |  | Kopanie rowów dla kabli w sposób ręczny w gruncie kat. III | m3 | 118.8
1009 | 31 |  | Demontaż kabli wielożyłowych o masie 2.0-3.0 kg/m układanych w gruncie kat. III-IV | m | 297
1010 | 32 |  | Kopanie rowów dla kabli w sposób ręczny w gruncie kat. III | m3 | 124.8
1011 | 33 |  | Nasypanie warstwy piasku na dnie rowu kablowego o szerokości do 0.4 m | m | 312
1012 | 34 |  | Kopanie rowów dla kabli w sposób ręczny w gruncie kat. III | m3 | 43.2
1013 | 35 |  | Nasypanie warstwy piasku na dnie rowu kablowego o szerokości do 0.4 m | m | 90
1014 | 36 |  | Układanie kabla 3x XRUHAKXS 12/20kV 1x120/50mm2 w rowach kablowych ręcznie | m | 181
1015 | 37 |  | Układanie kabli o masie do 3.0 kg/m w rurach, pustakach lub kanałach zamkniętych | m | 131
1016 | 38 |  | Układanie kabli o masie do 2.0 kg/m w budynkach, budowlach lub na estakadach bez mocowania | m | 6
1017 | 39 |  | Ułożenie rur osłonowych RHDPE 160 mm | m | 41
1018 | 40 |  | Ułożenie rur osłonowych RHDPEp 160 mm | m | 33
1019 | 41 |  | Ułożenie rur osłonowych RHDPEp 200 mm | m | 57
1020 | 42 |  | Montaż w rowach muf przelotowych | szt. | 6
1021 | 43 |  | Zasypywanie rowów dla kabli wykonanych ręcznie w gruncie kat. III | m3 | 168
1022 | 44 |  | Badanie linii kablowej S.N. | odc. | 1
RAZEM KOLIZJA 3 SN
- | 4 |  | KOLIZJA 4SN | X | X | X | X
1023 | 45 |  | Kopanie rowów dla kabli w sposób ręczny w gruncie kat. III | m3 | 30.8
1024 | 46 |  | Demontaż kabli wielożyłowych o masie 2.0-3.0 kg/m układanych w gruncie kat. III-IV | m | 77
1025 | 47 |  | Kopanie rowów dla kabli w sposób ręczny w gruncie kat. III | m3 | 23.2
1026 | 48 |  | Nasypanie warstwy piasku na dnie rowu kablowego o szerokości do 0.4 m | m | 58
1027 | 49 |  | Kopanie rowów dla kabli w sposób ręczny w gruncie kat. III | m3 | 5.76
1028 | 50 |  | Nasypanie warstwy piasku na dnie rowu kablowego o szerokości do 0.4 m | m | 12
1029 | 51 |  | Układanie kabla 3x XRUHAKXS 12/20kV 1x120/50mm2 w rowach kablowych ręcznie | m | 44
1030 | 52 |  | Układanie kabli o masie do 3.0 kg/m w rurach, pustakach lub kanałach zamkniętych | m | 14
1031 | 53 |  | Układanie kabli o masie do 2.0 kg/m w budynkach, budowlach lub na estakadach bez mocowania | m | 6
1032 | 54 |  | Ułożenie rur osłonowych RHDPE 160 mm | m | 2
1033 | 55 |  | Ułożenie rur osłonowych RHDPEp 160 mm | m | 12
1034 | 56 |  | Montaż w rowach muf przelotowych | szt. | 6
1035 | 57 |  | Zasypywanie rowów dla kabli wykonanych ręcznie w gruncie kat. III | m3 | 28.96
1036 | 58 |  | Badanie linii kablowej S.N. | odc. | 1
RAZEM KOLIZJA 4 SN
RAZEM KABLOWE LINIE ENERGETYCZNE ŚREDNIEGO NAPIĘCIA
- | - | U-01.03.02 | KABLOWE LINIE ENERGETYCZNE NISKIEGO NAPIĘCIA | - | - | - | -
- | 5 |  | KOLIZJA 1NN SK4-0/4 - WK8 | X | X | X | X
1037 | 59 |  | Kopanie rowów dla kabli w sposób ręczny w gruncie kat. III | m3 | 10.08
1038 | 60 |  | Nasypanie warstwy piasku na dnie rowu kablowego o szerokości do 0.4 m | m | 26
1039 | 61 |  | Układanie kabli YAKY 4x70mm2 w rowach kablowych ręcznie | m | 4
1040 | 62 |  | Układanie kabli YAKY 4x70mm2 w rurach, pustakach lub kanałach zamkniętych | m | 22
1041 | 63 |  | Układanie kabli YAKY 4x70mm2 w budynkach, budowlach lub na estakadach bez mocowania | m | 6
1042 | 64 |  | Ułożenie rur osłonowych RHDPEp 110 | m | 22
1043 | 65 |  | Mufy z tworzyw termokurczliwych przelotowe na kablach energetycznych wielożyłowych o przekroju żył 120-240 mm2 o izolacji i powłoce z tworzyw sztucznych w rowach kablowych | szt | 2
1044 | 66 |  | Montaż złącza ZK1xx-1P z demontażu | kpl. | 1
1045 | 67 |  | Fundamenty prefabrykowane betonowe w gruncie kat.I-II o objętości w wykopie do 0.25 m3 pod rozdzielnice | szt. | 1
1046 | 68 |  | Montaż uziomów lub przewodów uziemiających w gruncie kat.III | m | 25
1047 | 69 |  | Mechaniczne pogrążanie uziomów pionowych prętowych w gruncie kat III | m | 3
1048 | 70 |  | Badanie linii kablowej N.N.- kabel 4-żyłowy | odc. | 1
RAZEM KOLIZJA 1NN SK4-0/4-WK8
- | 6 |  | KOLIZJA 2NN ZASILANIE ZK1x-1P | X | X | X | X
1049 | 71 |  | Kopanie rowów dla kabli w sposób ręczny w gruncie kat. III | m3 | 2.88
1050 | 72 |  | Nasypanie warstwy piasku na dnie rowu kablowego o szerokości do 0.4 m | m | 9
1051 | 73 |  | Układanie kabli YAKY 4x120mm2 w rowach kablowych ręcznie | m | 7
1052 | 74 |  | Układanie kabli YAKY 4x120mm2 w rurach, pustakach lub kanałach zamkniętych | m | 2
1053 | 75 |  | Układanie kabli YAKY 4x120mm2 w budynkach, budowlach lub na estakadach bez mocowania | m | 6
1054 | 76 |  | Ułożenie rur osłonowych RHDPE 110 | m | 2
1055 | 77 |  | Mufy z tworzyw termokurczliwych przelotowe na kablach energetycznych wielożyłowych o przekroju żył 70-120 mm2 o izolacji i powłoce z tworzyw sztucznych w rowach kablowych | szt | 1
1056 | 78 |  | Montaż złącza ZK1xx-1P z demontażu | kpl. | 1
1057 | 79 |  | Fundamenty prefabrykowane betonowe w gruncie kat.I-II o objętości w wykopie do 0.25 m3 pod rozdzielnice | szt. | 1
1058 | 80 |  | Montaż uziomów lub przewodów uziemiających w gruncie kat.III | m | 25
1059 | 81 |  | Mechaniczne pogrążanie uziomów pionowych prętowych w gruncie kat III | m | 3
1060 | 82 |  | Badanie linii kablowej N.N.- kabel 4-żyłowy | odc. | 1
RAZEM KOLIZJA 2NN ZASILANIE ZK1x-1P
- | 7 |  | KOLIZJA 3NN ST Piwna - szafa nr 1 - szafa nr 2 | X | X | X | X
1061 | 83 |  | Kopanie rowów dla kabli w sposób ręczny w gruncie kat. III odc. M1 - SK3-0/3 odc. SK3-0/3 - M1 odc. SK3-0/3 - SK4-0/4 | m3 | 78.56
1062 | 84 |  | Nasypanie warstwy piasku na dnie rowu kablowego o szerokości do 0.4 m | m | 217
1063 | 85 |  | Układanie kabli YAKY 4x150mm2 w rowach kablowych ręcznie | m | 95
1064 | 86 |  | Układanie kabli YAKY 4x150mm2 w rurach, pustakach lub kanałach zamkniętych | m | 122
1065 | 87 |  | Układanie kabli YAKY 4x150mm2 w budynkach, budowlach lub na estakadach bez mocowania | m | 18
1066 | 88 |  | Ułożenie rur osłonowych RHDPE 110 | m | 8
1067 | 89 |  | Ułożenie rur osłonowych RHDPEp 110 | m | 47
1068 | 90 |  | Ułożenie rur osłonowych RHDPEp 125 | m | 67
1069 | 91 |  | Montaż szafy kablowej SK4-4/0 | kpl. | 1
1070 | 92 |  | Montaż szafy kablowej SK3-3/0 | kpl. | 1
1071 | 93 |  | Mufy z tworzyw termokurczliwych przelotowe na kablach energetycznych wielożyłowych o przekroju żył 120-240 mm2 o izolacji i powłoce z tworzyw sztucznych w rowach kablowych | szt | 2
1072 | 94 |  | Fundamenty prefabrykowane betonowe w gruncie kat.I-II o objętości w wykopie do 0.25 m3 pod rozdzielnice | szt. | 2
1073 | 95 |  | Montaż uziomów lub przewodów uziemiających w gruncie kat.III | m | 50
1074 | 96 |  | Mechaniczne pogrążanie uziomów pionowych prętowych w gruncie kat III | m | 6
1075 | 97 |  | Badanie linii kablowej N.N.- kabel 4-żyłowy | odc. | 3
RAZEM KOLIZJA 3NN ST Piwna - szafa nr 1 - szafa nr 2
- | 8 |  | KOLIZJA 4NN Szafa nr 2 - słup nr 1 - szafa nr 4 | X | X | X | X
1076 | 98 |  | Kopanie rowów dla kabli w sposób ręczny w gruncie kat. III odc. SK4-0/4 - słup nr 1 odc. SK4-0/4 - M1 odc. SK4-0/4 - SK3-0/3 odc. SK3-0/3 - M1 | m3 | 71.6
1077 | 99 |  | Nasypanie warstwy piasku na dnie rowu kablowego o szerokości do 0.4 m | m | 213
1078 | 100 |  | Układanie kabli YAKY 4x150mm2 w rowach kablowych ręcznie | m | 152
1079 | 101 |  | Układanie kabli YAKY 4x120mm2 w rowach kablowych ręcznie | m | 1
1080 | 102 |  | Układanie kabli YAKY 4x70mm2 w rowach kablowych ręcznie | m | 17
1081 | 103 |  | Układanie kabli YAKY 4x150mm2 w rurach, pustakach lub kanałach zamkniętych | m | 74
1082 | 104 |  | Układanie kabli YAKY 4x70mm2 w rurach, pustakach lub kanałach zamkniętych | m | 21
1083 | 105 |  | Układanie kabli YAKY 4x120mm2 przez wciąganie do rur osłonowych mocowanych na słupach betonowych | m | 10
1084 | 106 |  | Układanie kabli YAKY 4x150mm2 w budynkach, budowlach lub na estakadach bez mocowania | m | 12
1085 | 107 |  | Układanie kabli YAKY 4x120mm2 w budynkach, budowlach lub na estakadach bez mocowania | m | 3
1086 | 108 |  | Układanie kabli YAKY 4x70mm2 w budynkach, budowlach lub na estakadach bez mocowania | m | 6
1087 | 109 |  | Ułożenie rur osłonowych RHDPE 110 | m | 52
1088 | 110 |  | Ułożenie rur osłonowych RHDPEp 110 | m | 43
1089 | 111 |  | Montaż głowic kablowych - zarobienie na sucho końca kabla Al 4-żyłowego o przekroju do 120 mm2 na napięcie do 1 kV o izolacji i powłoce z tworzyw sztucznych | szt. | 1
1090 | 112 |  | Montaż szafy kablowej SK3-3/0 | kpl. | 1
1091 | 113 |  | Mufy z tworzyw termokurczliwych przelotowe na kablach energetycznych wielożyłowych o przekroju żył 120-240 mm2 o izolacji i powłoce z tworzyw sztucznych w rowach kablowych | szt | 1
1092 | 114 |  | Mufy z tworzyw termokurczliwych przelotowe na kablach energetycznych wielożyłowych o przekroju żył 70-120 mm2 o izolacji i powłoce z tworzyw sztucznych w rowach kablowych | szt | 1
1093 | 115 |  | Mufy z tworzyw termokurczliwych przelotowe na kablach energetycznych wielożyłowych o przekroju żył 70-120 mm2 o izolacji i powłoce z tworzyw sztucznych w rowach kablowych | szt | 1
1094 | 116 |  | Fundamenty prefabrykowane betonowe w gruncie kat.I-II o objętości w wykopie do 0.25 m3 pod rozdzielnice | szt. | 1
1095 | 117 |  | Montaż uziomów lub przewodów uziemiających w gruncie kat.III | m | 25
1096 | 118 |  | Mechaniczne pogrążanie uziomów pionowych prętowych w gruncie kat III | m | 3
1097 | 119 |  | Badanie linii kablowej N.N.- kabel 4-żyłowy | odc. | 4
RAZEM KOLIZJA 4NN Szafa nr 2 - słup nr 1 - szafa nr 4
- | 9 |  | KOLIZJA 5NN ST Piwna - szafa nr 3 | X | X | X | X
1098 | 120 |  | Kopanie rowów dla kabli w sposób ręczny w gruncie kat. III | m3 | 1.92
1099 | 121 |  | Nasypanie warstwy piasku na dnie rowu kablowego o szerokości do 0.4 m | m | 6
1100 | 122 |  | Układanie kabli YAKY 4x120mm2 w rowach kablowych ręcznie | m | 6
1101 | 123 |  | Układanie kabli YAKY 4x120mm2 w budynkach, budowlach lub na estakadach bez mocowania | m | 6
1102 | 124 |  | Mufy z tworzyw termokurczliwych przelotowe na kablach energetycznych wielożyłowych o przekroju żył 70-120 mm2 o izolacji i powłoce z tworzyw sztucznych w rowach kablowych | szt | 1
1103 | 125 |  | Montaż szafy kablowej SK3-3/0 | kpl. | 1
1104 | 126 |  | Fundamenty prefabrykowane betonowe w gruncie kat.I-II o objętości w wykopie do 0.25 m3 pod rozdzielnice | szt. | 1
1105 | 127 |  | Montaż uziomów lub przewodów uziemiających w gruncie kat.III | m | 25
1106 | 128 |  | Mechaniczne pogrążanie uziomów pionowych prętowych w gruncie kat III | m | 3
1107 | 129 |  | Badanie linii kablowej N.N.- kabel 4-żyłowy | odc. | 1
RAZEM KOLIZJA 5NN ST Piwna - szafa nr 3
- | 10 |  | KOLIZJA 6NN Słup nr 1 - Słup nr 2 | X | X | X | X
1108 | 130 |  | Montaż i stawianie słupów linii napowietrznej nn z żerdzi wirowanych - pojedynczy o długości do 12.0 m - K-12/10 | słup | 2
1109 | 131 |  | Montaż ogranicznika przepięć w liniach napowietrznych nn z przewodów izolowanych | szt. | 6
1110 | 132 |  | Montaż uziomów lub przewodów uziemiających w gruncie kat.III | m | 50
1111 | 133 |  | Mechaniczne pogrążanie uziomów pionowych prętowych w gruncie kat III | szt | 24
1112 | 134 |  | Kopanie rowów dla kabli w sposób ręczny w gruncie kat. III | m3 | 19.2
1113 | 135 |  | Nasypanie warstwy piasku na dnie rowu kablowego o szerokości do 0.4 m | m | 60
1114 | 136 |  | Układanie kabli YAKY 4x120mm2 w rowach kablowych ręcznie | m | 56
1115 | 137 |  | Układanie kabli YAKY 4x120mm2 w rurach, pustakach lub kanałach zamkniętych | m | 4
1116 | 138 |  | Układanie kabli YAKY 4x120mm2 przez wciąganie do rur osłonowych mocowanych na słupach betonowych | m | 20
1117 | 139 |  | Ułożenie rur osłonowych RHDPE 110 | m | 4
1118 | 140 |  | Mufy z tworzyw termokurczliwych przelotowe na kablach energetycznych wielożyłowych o przekroju żył 70-120 mm2 o izolacji i powłoce z tworzyw sztucznych w rowach kablowych | szt | 1
1119 | 141 |  | Badanie linii kablowej N.N.- kabel 4-żyłowy | odc. | 1
RAZEM KOLIZJA 6NN Słup nr 1 - Słup nr 2
- | 11 |  | DEMONTAŻ LINII NAPOWIETRZNYCH I KABLOWYCH NN-0,4 KV | X | X | X | X
1120 | 142 |  | Kopanie rowów dla kabli w sposób ręczny w gruncie kat. III | m3 | 156.16
1121 | 143 |  | Demontaż kabli wielożyłowych o masie do 2.0 kg/m układanych w gruncie kat. III-IV | m | 488
1122 | 144 |  | Demontaż przewodów nieizolowanych linii NN o przekroju do 95 mm2 z przeznaczeniem na złom | km/1 przew. | 0.244
1123 | 145 |  | Demontaż przewodówizolowanych linii NN o przekroju do 95 mm2 z przeznaczeniem na złom | km/1 przew. | 0.017
1124 | 146 |  | Demontaż słupów żelbetowych linii NN pojedynczych z ustojami | szt | 5
1125 | 147 |  | Demontaż osprzętu sieciowego i konstrukcji metalowych linii NN - poprzecznik przelotowy na słupie leżącym | szt | 5
RAZEM DEMONTAŻ LINII NAPOWIETRZNYCH I KABLOWYCH NN-0,4 KV
RAZEM BUDOWA KABLOWE LINIE ENERGETYCZNE NISKIEGO NAPIĘCIA
RAZEM BUDOWA KABLOWE LINIE ENERGETYCZNE ŚREDNIEGO I NISKIEGO NAPIĘCIA
- | - | U.01.03.04 | PRZEBUDOWA SIECI WODOCIĄGOWEJ I KANALIZACJI SANITARNEJ | X | X | X | X
- | - | - | Przebudowa sieci wodociągowych | X | X | X | X
1126 | 1 |  | - prace geodezyjne | km | 1.164
1127 | 2 |  | - wykopy w gruntach nieskalistych z odwiezieniem na odkład i unieszkodliwieniem nadmiaru gruntu | m3 | 1853
1128 | 3 |  | - zasypka wykopów | m3 | 1625
1129 | 4 |  | - ułożenie podsypki piaskowej, zagęszczonej, o grubości 10cm | m2 | 1049
1130 | 5 |  | Przebudowa sieci wodociągowych Dn 40 | m | 145.5
1131 | 6 |  | Przebudowa sieci wodociągowych Dn 63 | m | 13
1132 | 7 |  | Przebudowa sieci wodociągowych Dn 80 | m | 18.5
1133 | 8 |  | Przebudowa sieci wodociągowych Dn 100 | m | 458.2
1134 | 9 |  | Przebudowa sieci wodociągowych Dn 300 | m | 427
1135 | 10 |  | Przebudowa sieci wodociągowych Dn 315 | m | 7
1136 | 11 |  | Przebudowa sieci wodociągowych Dn 1000 | m | 95
1137 | 12 |  | - budowa hydrantów nadziemnych | kpl | 8
1138 | 13 |  | - wykonanie bloków podporowych | m3 | 1.7
1139 | 14 |  | - wykonanie bloków oporowych | m3 | 9.9
1140 | 15 |  | - nadzór właściciela nad robotami, koszt przełączenia | ryczałt | 1
- | - | U.01.03.04 | Przebudowa sieci kanalizacji sanitarnej | X | X | X | X
1141 | 16 |  | - prace geodezyjne | km | 0.027
1142 | 17 |  | - wykopy w gruntach nieskalistych z odwiezieniem na odkład i unieszkodliwieniem nadmiaru gruntu | m3 | 53
1143 | 18 |  | - zasypka wykopów | m3 | 51
1144 | 19 |  | - ułożenie podsypki piaskowej, zagęszczonej, o grubości 10cm | m2 | 21
1145 | 20 |  | -przebudowa kanalizacji sanitarnej tłocznej 75 PE | m | 27
1146 | 21 |  | - wyłączenie z eksploatacji istniejącego przewodu, nadzór właściciela nad robotami, koszt przełączenia | ryczałt | 1
- | - |  | RAZEM PRZEBUDOWA SIECI WODOCIĄGOWEJ I KANALIZACJI SANITARNEJ
- | - | U.01.03.04A | BUDOWA KANALIZACJI TELEKOMUNIKACYJNEJ | X | X | X | X
- | 1 | - | Przebudowa sieci PCSS | X | X | X | X
1147 | 1.1 | U - 01.03.04A | Układanie rur ochronnych z PCW o średnicy do 140 mm w wykopie - rura osłonowa HDPE 160/9,1 na rurociągu | m | 49
1148 | 1.2 | U - 01.03.04C | Wciąganie kabli światłowod.do kanalizacji wtórnej z rur HDPE 40 mm z warstwą poślizgową metodą pneumatyczną tłoczkową - kabel w odc.o dług. 6 km | m | 4625
1149 | 1.3 | U - 01.03.04C | Budowa rurociągu na głębokości 1 m w wykopie wykonanym koparkami łyżkowymi w gruncie kat.III-IV - rury w zwojach - 1 rura HDPE 40 mm w rurociągu - 3xHDPE 40/3,7 | m | 201
1150 | 1.4 | U - 01.03.04C | Montaż złączy końcowych kabli światłowodowych tubowych /przełącznica skrzynkowa /1 spaj.światłowód | szt. | 2
1151 | 1.5 | U - 01.03.04C | Montaż złączy końcowych kabli światłowodowych tubowych /przełącznica skrzynkowa /każdy nast.spaj.światłowód | szt. | 94
1152 | 1.6 | U - 01.03.04C | Pomiary reflektometryczne linii światłowodowych montażowe z przełącznicy (1 zmierz.światłow.) | szt. | 2
1153 | 1.7 | U - 01.03.04C | Pomiary reflektometryczne linii światłowodowych montażowe z przełącznicy (każdy nast. zmierz.światłow.) | szt. | 94
1154 | 1.8 | U - 01.03.04C | Pomiary tłumienności optycznej linii światłowodowych metodą transmisyjną łącznie z innymi pomiarami /1 zmierzony światłow. | szt. | 2
1155 | 1.9 | U - 01.03.04C | Pomiary tłumienności optycznej linii światłowodowych metodą transmisyjną łącznie z innymi pomiarami /każdy nast.zmierzony światłow. | szt. | 94
1156 | 1.1 | U - 01.03.04C | Pomiary tłumienności odbicia wstecznego (reflektancji) złączek światłowodowych łącznie z innymi pomiarami /1 zmierzony światłow. | szt. | 2
1157 | 1.11 | U - 01.03.04C | Pomiary tłumienności odbicia wstecznego (reflektancji) złączek światłowodowych łącznie z innymi pomiarami /każdy nast.zmierzony światłow. | szt. | 94
1157a | 1.12 | U - 01.03.04C | Demontaż rurociągu 3xHDPE 40 | m | 171
1157b | 1.13 | U - 01.03.04C | Demontaż kabli światłowod. 36J+12J z kanalizacji | m | 4595
- | 2 | - | Przebudowa sieci ZWiK | X | X | X | X
1158 | 2.1 | U - 01.03.04A | Wykonanie przepustów dług.do 10 m pod drogami i torami prostoliniowo, przeciskiem hydraulicznym, z powrotnym wciąganiem rur HDPE śr. 125 mm - kat.gr. III-IV | m | 10
1159 | 2.2 | U - 01.03.04A | Wykonanie przepustów pod drogami i torami prostoliniowo, przeciskiem hydraulicznym, z powrotnym wciąganiem rur HDPE śr. 125 mm - kat.gr. III-IV - dod.za każdy 1 m pow. 10 | m | 60
1160 | 2.3 | U - 01.03.04C | Ręczne wciąganie rur kanalizacji wtórnej w otwór wolny - rury śr. 40 mm w zwojach (1 szt.) | m | 70
1161 | 2.4 | U - 01.03.04C | Montaż złączy przelotowych na kablach światłowodowych tubowych ułożonych w kanalizacji kablowej /mufa zapinana /1 spajany światłow. | szt. | 1
1162 | 2.5 | U - 01.03.04C | Montaż złączy przelotowych na kablach światłowodowych tubowych ułożonych w kanalizacji kablowej /mufa zapinana /każdy nast.spajany światłow. | szt. | 11
1163 | 2.6 | U - 01.03.04C | Pomiary reflektometryczne linii światłowodowych montażowe z przełącznicy (1 zmierz.światłow.) | szt. | 1
1164 | 2.7 | U - 01.03.04C | Pomiary reflektometryczne linii światłowodowych montażowe z przełącznicy (każdy nast. zmierz.światłow.) | szt. | 11
1165 | 2.8 | U - 01.03.04C | Pomiary tłumienności optycznej linii światłowodowych metodą transmisyjną łącznie z innymi pomiarami /1 zmierzony światłow. | szt. | 1
1166 | 2.9 | U - 01.03.04C | Pomiary tłumienności optycznej linii światłowodowych metodą transmisyjną łącznie z innymi pomiarami /każdy nast.zmierzony światłow. | szt. | 11
1167 | 2.1 | U - 01.03.04C | Pomiary tłumienności odbicia wstecznego (reflektancji) złączek światłowodowych łącznie z innymi pomiarami /1 zmierzony światłow. | szt. | 1
1168 | 2.11 | U - 01.03.04C | Pomiary tłumienności odbicia wstecznego (reflektancji) złączek światłowodowych łącznie z innymi pomiarami /każdy nast.zmierzony światłow. | szt. | 11
1169 | 2.12 | U - 01.03.04A | Budowa studni SKR-2 | szt. | 2
1169a | 2.13 | U - 01.03.04C | Demontaż rurociągu 1xHDPE 40 | m | 69
1169b | 2.14 | U - 01.03.04A | Demontaż studni SKR-1 | szt. | 1
1169c | 2.15 | U - 01.03.04A | Budowa rurociągu na głębokości 1 m w wykopie wykonanym koparkami łyżkowymi w gruncie kat.III-IV - 1 rura HDPE 40 mm w rurociągu - przełożenie | m | 23
1169d | 2.16 | U - 01.03.04A | Wyciąganie kabla o śr. do 30 mm w powłoce termoplast.z kanal.kablow. | m | 70
1169e | 2.17 | U - 01.03.04A | Wciąganie kabli światłowod.do kanalizacji wtórnej z rur HDPE 32 mm bez warstwy poślizgowej metodą pneumatyczną strumieniową | m | 70
- | 3 | - | Przebudowa sieci POLKOMTEL | X | X | X | X
1170 | 3.1 | U - 01.03.04C | Budowa rurociągu na głębokości 1 m w wykopie wykonanym koparkami łyżkowymi w gruncie kat.III-IV - rury w zwojach - 1 rura HDPE 40 mm w rurociągu - 4xHDPE 40/3,7 | km | 0.265
1171 | 3.2 | U - 01.03.04A | Układanie rur ochronnych z PCW o średnicy do 140 mm w wykopie - rura osłonowa HDPE 160/9,1 na rurociągu | m | 14
1172 | 3.3 | U - 01.03.04A | Układanie rur ochronnych z PCW o średnicy do 110 mm w wykopie | m | 41
1173 | 3.4 | U - 01.03.04A | Budowa studni SKR-2 | szt. | 2
1174 | 3.5 | U - 01.03.04C | Wciąganie kabli światłowod.do kanalizacji wtórnej z rur HDPE 40 mm z warstwą poślizgową metodą pneumatyczną tłoczkową - kabel w odc.o dług. 2 km | m | 707
1175 | 3.6 | U - 01.03.04C | Montaż złączy końcowych kabli światłowodowych tubowych /przełącznica skrzynkowa /1 spaj.światłowód | szt. | 2
1176 | 3.7 | U - 01.03.04C | Montaż złączy końcowych kabli światłowodowych tubowych /przełącznica skrzynkowa /każdy nast.spaj.światłowód | szt. | 50
1177 | 3.8 | U - 01.03.04C | Pomiary reflektometryczne linii światłowodowych montażowe z przełącznicy (1 zmierz.światłow.) | szt. | 1
1178 | 3.9 | U - 01.03.04C | Pomiary reflektometryczne linii światłowodowych montażowe z przełącznicy (każdy nast. zmierz.światłow.) | szt. | 47
1179 | 3.1 | U - 01.03.04C | Pomiary tłumienności optycznej linii światłowodowych metodą transmisyjną łącznie z innymi pomiarami /1 zmierzony światłow. | szt. | 1
1180 | 3.11 | U - 01.03.04C | Pomiary tłumienności optycznej linii światłowodowych metodą transmisyjną łącznie z innymi pomiarami /każdy nast.zmierzony światłow. | szt. | 47
1181 | 3.12 | U - 01.03.04C | Pomiary tłumienności odbicia wstecznego (reflektancji) złączek światłowodowych łącznie z innymi pomiarami /1 zmierzony światłow. | szt. | 1
1182 | 3.13 | U - 01.03.04C | Pomiary tłumienności odbicia wstecznego (reflektancji) złączek światłowodowych łącznie z innymi pomiarami /każdy nast.zmierzony światłow. | szt. | 47
1182a | 3.14 | U - 01.03.04C | Demontaż rurociągu 1xHDPE 40 | m | 278
1182b | 3.15 | U - 01.03.04A | Demontaż studni SKR-1 | szt. | 1
1182c | 3.16 | U - 01.03.04C | Demontaż kabli światłowod. 48J z kanalizacji | m | 700
| 4 | - | Przebudowa sieci T-Mobile | X | X | X | X
1183 | 4.1 | U - 01.03.04A | Układanie rur ochronnych z PCW o średnicy do 140 mm w wykopie - rura osłonowa HDPEp 160/9,1 na rurociągu | m | 49
1184 | 4.2 | U - 01.03.04C | Wciąganie kabli światłowod.do kanalizacji wtórnej z rur HDPE 40 mm z warstwą poślizgową metodą pneumatyczną tłoczkową - kabel w odc.o dług. 2 km | m | 1511
1185 | 4.3 | U - 01.03.04C | Budowa rurociągu na głębokości 1 m w wykopie wykonanym koparkami łyżkowymi w gruncie kat.III-IV - rury w zwojach - 1 rura HDPE 40 mm w rurociągu - 4xHDPE 40/3,7 | m | 280
1186 | 4.4 | U - 01.03.04C | Montaż złączy końcowych kabli światłowodowych tubowych /przełącznica skrzynkowa /1 spaj.światłowód | szt. | 2
1187 | 4.5 | U - 01.03.04C | Montaż złączy końcowych kabli światłowodowych tubowych /przełącznica skrzynkowa /każdy nast.spaj.światłowód | szt. | 74
1188 | 4.6 | U - 01.03.04C | Pomiary reflektometryczne linii światłowodowych montażowe z przełącznicy (1 zmierz.światłow.) | szt. | 1
1189 | 4.7 | U - 01.03.04C | Pomiary reflektometryczne linii światłowodowych montażowe z przełącznicy (każdy nast. zmierz.światłow.) | szt. | 71
1190 | 4.8 | U - 01.03.04C | Pomiary tłumienności optycznej linii światłowodowych metodą transmisyjną łącznie z innymi pomiarami /1 zmierzony światłow. | szt. | 1
1191 | 4.9 | U - 01.03.04C | Pomiary tłumienności optycznej linii światłowodowych metodą transmisyjną łącznie z innymi pomiarami /każdy nast.zmierzony światłow. | szt. | 71
1192 | 4.1 | U - 01.03.04C | Pomiary tłumienności odbicia wstecznego (reflektancji) złączek światłowodowych łącznie z innymi pomiarami /1 zmierzony światłow. | szt. | 1
1193 | 4.11 | U - 01.03.04C | Pomiary tłumienności odbicia wstecznego (reflektancji) złączek światłowodowych łącznie z innymi pomiarami /każdy nast.zmierzony światłow. | szt. | 71
1194 | 4.12 | U - 01.03.04A | Budowa studni SKR-2 | szt. | 4
1194a | 4.13 | U - 01.03.04C | Demontaż rurociągu 4xHDPE 40 | m | 304
1194b | 4.14 | U - 01.03.04C | Demontaż kabli światłowod. 72J z kanalizacji | m | 1085
- | 5 | - | Przebudowa sieci UPC | X | X | X | X
1195 | 5.1 | U - 01.03.04A | Układanie rur ochronnych z PCW o średnicy do 110 mm w wykopie | m | 208
1196 | 5.2 | U - 01.03.04C | Wciąganie kabli światłowod.do kanalizacji wtórnej z rur HDPE 40 mm z warstwą poślizgową metodą pneumatyczną tłoczkową - kabel w odc.o dług. 4 km | m | 2500
1197 | 5.3 | U - 01.03.04C | Montaż złączy końcowych kabli światłowodowych tubowych /przełącznica skrzynkowa /1 spaj.światłowód | szt. | 1
1198 | 5.4 | U - 01.03.04C | Montaż złączy końcowych kabli światłowodowych tubowych /przełącznica skrzynkowa /każdy nast.spaj.światłowód | szt. | 71
1199 | 5.5 | U - 01.03.04C | Pomiary reflektometryczne linii światłowodowych montażowe z przełącznicy (1 zmierz.światłow.) | szt. | 1
1200 | 5.6 | U - 01.03.04C | Pomiary reflektometryczne linii światłowodowych montażowe z przełącznicy (każdy nast. zmierz.światłow.) | szt. | 71
1201 | 5.7 | U - 01.03.04C | Pomiary tłumienności optycznej linii światłowodowych metodą transmisyjną łącznie z innymi pomiarami /1 zmierzony światłow. | szt. | 1
1202 | 5.8 | U - 01.03.04C | Pomiary tłumienności optycznej linii światłowodowych metodą transmisyjną łącznie z innymi pomiarami /każdy nast.zmierzony światłow. | szt. | 71
1203 | 5.9 | U - 01.03.04C | Pomiary tłumienności odbicia wstecznego (reflektancji) złączek światłowodowych łącznie z innymi pomiarami /1 zmierzony światłow. | szt. | 1
1204 | 5.1 | U - 01.03.04C | Pomiary tłumienności odbicia wstecznego (reflektancji) złączek światłowodowych łącznie z innymi pomiarami /każdy nast.zmierzony światłow. | szt. | 71
1205 | 5.11 | U - 01.03.04A | Budowa studni SKR-1 | szt. | 3
1205a | 5.12 | U - 01.03.04B | Demontaż kanalizacji kablowej z rur PCW 110 | m | 205
1205b | 5.13 | U - 01.03.04A | Demontaż studni SKR-1 | szt. | 3
1205c | 5.14 | U - 01.03.04C | Demontaż kabli światłowod. 12J i 48J z kanalizacji | m | 2500
| 6 | - | Przebudowa sieci Orange | X | X | X | X
1206 | 6.1 | U - 01.03.04A | Budowa kanalizacji kablowej z rur PCW w gr.kat.III, 2 warstw.w ciągu kan., 3 rur.w warstwie, 6 otw.w ciągu kan. | m | 125
1207 | 6.2 | U - 01.03.04A | Budowa kanalizacji kablowej z rur PCW w gr.kat.III, 1 warstw.w ciągu kan., 3 rur.w warstwie, 3 otw.w ciągu kan. | m | 318
1208 | 6.3 | U - 01.03.04A | Budowa kanalizacji kablowej z rur PCW w gr.kat.III, 1 warstw.w ciągu kan., 2 rur.w warstwie, 2 otw.w ciągu kan. | m | 540
1209 | 6.4 | U - 01.03.04A | Budowa kanalizacji kablowej z rur PCW w gr.kat.III, 1 warstw.w ciągu kan., 1 rur.w warstwie, 1 otw.w ciągu kan. | m | 418
1210 | 6.5 | U - 01.03.04A | Budowa kanalizacji kablowej z rur PCW w gr.kat.III, 1 warstw.w ciągu kan., 3 rur.w warstwie, 3 otw.w ciągu kan. - montowane na obiekcie mostowym | m | 245
1211 | 6.6 | U - 01.03.04C | Ręczne wciąganie rur kanalizacji wtórnej w otwór wolny - rury śr. 32 mm w zwojach (1 szt.) | m | 436
1212 | 6.7 | U - 01.03.04A | Budowa studni SK-6 | szt. | 3
1213 | 6.8 | U - 01.03.04A | Budowa studni SKR-1 | szt. | 10
1214 | 6.9 | U - 01.03.04C | Wciąganie kabli światłowod.do kanalizacji wtórnej z rur HDPE 40 mm z warstwą poślizgową metodą pneumatyczną tłoczkową - kabel w odc.o dług. 2 km | m | 496
1215 | 6.1 | U - 01.03.04C | Wciąganie kabli światłowod.do kanalizacji wtórnej z rur HDPE 40 mm z warstwą poślizgową metodą pneumatyczną tłoczkową - kabel w odc.o dług. 6 km | m | 496
1216 | 6.11 | U - 01.03.04C | Wciąganie kabli światłowod.do kanalizacji wtórnej z rur HDPE 40 mm z warstwą poślizgową metodą pneumatyczną tłoczkową - kabel w odc.o dług. 2 km | m | 357
1217 | 6.12 | U - 01.03.04C | Montaż złączy końcowych kabli światłowodowych tubowych /przełącznica skrzynkowa /1 spaj.światłowód | szt. | 4
1218 | 6.13 | U - 01.03.04C | Montaż złączy końcowych kabli światłowodowych tubowych /przełącznica skrzynkowa /każdy nast.spaj.światłowód | szt. | 360
1219 | 6.14 | U - 01.03.04C | Pomiary reflektometryczne linii światłowodowych montażowe z przełącznicy (1 zmierz.światłow.) | szt. | 3
1220 | 6.15 | U - 01.03.04C | Pomiary reflektometryczne linii światłowodowych montażowe z przełącznicy (każdy nast. zmierz.światłow.) | szt. | 351
1221 | 6.16 | U - 01.03.04C | Pomiary tłumienności optycznej linii światłowodowych metodą transmisyjną łącznie z innymi pomiarami /1 zmierzony światłow. | szt. | 3
1222 | 6.17 | U - 01.03.04C | Pomiary tłumienności optycznej linii światłowodowych metodą transmisyjną łącznie z innymi pomiarami /każdy nast.zmierzony światłow. | szt. | 351
1223 | 6.18 | U - 01.03.04C | Pomiary tłumienności odbicia wstecznego (reflektancji) złączek światłowodowych łącznie z innymi pomiarami /1 zmierzony światłow. | szt. | 3
1224 | 6.19 | U - 01.03.04C | Pomiary tłumienności odbicia wstecznego (reflektancji) złączek światłowodowych łącznie z innymi pomiarami /każdy nast.zmierzony światłow. | szt. | 351
1225 | 6.2 | U - 01.03.04A | Mechaniczna rozbiórka studni kablowych przy przebudowie rozbiórka studni SKR-2.studnia prefabrykowana | szt. | 23
1226 | 6.21 | U - 01.03.04B | Wciąganie mechaniczne kabla wypełnionego w powłoce termoplastycznej o śr.do 30 mm w otwór wolny kanalizacji kablowej | m | 311
1227 | 6.22 | U - 01.03.04B | Wciąganie mechaniczne kabla wypełnionego w powłoce termoplastycznej o śr.do 30 mm w otwór wolny kanalizacji kablowej | m | 380
1228 | 6.23 | U - 01.03.04B | Montaż złączy równoległ.kabli wypełnionych ułożonych w kanal.kablowej z zast.moduł.łączników żył i termokurcz.osłon wzmocn. na kablu o 300 parach | szt. | 2
1229 | 6.24 | U - 01.03.04B | Montaż złączy równoległ.kabli wypełnionych ułożonych w kanal.kablowej z zast.moduł.łączników żył i termokurcz.osłon wzmocn. na kablu o 100 parach | szt. | 1
1230 | 6.25 | U - 01.03.04B | Montaż złączy równoległ.kabli wypełnionych ułożonych w kanal.kablowej z zast.moduł.łączników żył i termokurcz.osłon wzmocn. na kablu o 50 parach | szt. | 1
1231 | 6.26 | U - 01.03.04B | Montaż złączy równoległ.kabli wypełnionych ułożonych w kanal.kablowej z zast.moduł.łączników żył i termokurcz.osłon wzmocn. na kablu o 30 parach | szt. | 1
1232 | 6.27 | U - 01.03.04B | Montaż złączy odgał.kabli wypeł.w kanal.kabl.z zastos.moduł.łączników żył i termokurczliwych osłon wzmocn. - złącze z 1 kablem odgałęźnym na kablu o 100 parach | szt. | 2
1233 | 6.28 | U - 01.03.04B | Montaż złączy odgał.kabli wypeł.w kanal.kabl.z zastos.moduł.łączników żył i termokurczliwych osłon wzmocn. - złącze z 1 kablem odgałęźnym na kablu o 50 parach | szt. | 1
1233a | 6.29 | U - 01.03.04B | Demontaż kanalizacji kablowej z rur PCW 5x110 | m | 433
1233b | 6.3 | U - 01.03.04B | Demontaż kanalizacji kablowej z rur PCW 3x110 | m | 124
1233c | 6.31 | U - 01.03.04B | Demontaż kanalizacji kablowej z rur PCW 2x110 | m | 345
1233d | 6.32 | U - 01.03.04B | Demontaż kanalizacji kablowej z rur PCW 110 | m | 659
1233e | 6.33 | U - 01.03.04C | Demontaż rurociągu 2xHDPE 32 | m | 401
1233f | 6.34 | U - 01.03.04A | Demontaż studni SKR-1 | szt. | 22
1233g | 6.35 | U - 01.03.04C | Demontaż kabli światłowod. 288J z kanalizacji | m | 341
1233h | 6.36 | U - 01.03.04C | Demontaż kabli światłowod. 18J z kanalizacji | m | 341
1233i | 6.37 | U - 01.03.04B | Demontaż kabli wypełnionych ułożonych w kanal.kablowej o 300 parach | m | 124
1233j | 6.38 | U - 01.03.04B | Demontaż kabli wypełnionych ułożonych w kanal.kablowej o 100 parach | m | 207
1233k | 6.39 | U - 01.03.04B | Demontaż kabli wypełnionych ułożonych w kanal.kablowej o 50 parach | m | 1243
1233l | 6.4 | U - 01.03.04B | Demontaż kabli wypełnionych ułożonych w kanal.kablowej o 30 parach | m | 67
- | 7 | - | Przebudowa sieci Netia | X | X | X | X
1234 | 7.1 | U - 01.03.04C | Budowa rurociągu na głębokości 1 m w wykopie wykonanym koparkami łyżkowymi w gruncie kat.III-IV - rury w zwojach - 1 rura HDPE 40 mm w rurociągu - 7xHDPE 40/3,7 | km | 0.182
1235 | 7.2 | U - 01.03.04A | Układanie rur ochronnych z PCW o średnicy do 140 mm w wykopie - rura osłonowa HDPE 160/9,1 na rurociągu | m | 14
1236 | 7.3 | U - 01.03.04A | Układanie rur ochronnych z PCW o średnicy do 110 mm w wykopie | m | 41
1237 | 7.4 | U - 01.03.04A | Budowa studni SKO-12 | szt. | 2
1238 | 7.5 | U - 01.03.04A | Budowa studni SKO-2g | szt. | 1
1239 | 7.6 | U - 01.03.04C | Wciąganie kabli światłowod.do kanalizacji wtórnej z rur HDPE 40 mm z warstwą poślizgową metodą pneumatyczną tłoczkową - kabel w odc.o dług. 4 km | m | 3738
1240 | 7.7 | U - 01.03.04C | Montaż złączy końcowych kabli światłowodowych tubowych /przełącznica skrzynkowa /1 spaj.światłowód | szt. | 2
1241 | 7.8 | U - 01.03.04C | Montaż złączy końcowych kabli światłowodowych tubowych /przełącznica skrzynkowa /każdy nast.spaj.światłowód | szt. | 50
1242 | 7.9 | U - 01.03.04C | Pomiary reflektometryczne linii światłowodowych montażowe z przełącznicy (1 zmierz.światłow.) | szt. | 1
1243 | 7.1 | U - 01.03.04C | Pomiary reflektometryczne linii światłowodowych montażowe z przełącznicy (każdy nast. zmierz.światłow.) | szt. | 47
1244 | 7.11 | U - 01.03.04C | Pomiary tłumienności optycznej linii światłowodowych metodą transmisyjną łącznie z innymi pomiarami /1 zmierzony światłow. | szt. | 1
1245 | 7.12 | U - 01.03.04C | Pomiary tłumienności optycznej linii światłowodowych metodą transmisyjną łącznie z innymi pomiarami /każdy nast.zmierzony światłow. | szt. | 47
1246 | 7.13 | U - 01.03.04C | Pomiary tłumienności odbicia wstecznego (reflektancji) złączek światłowodowych łącznie z innymi pomiarami /1 zmierzony światłow. | szt. | 1
1247 | 7.14 | U - 01.03.04C | Pomiary tłumienności odbicia wstecznego (reflektancji) złączek światłowodowych łącznie z innymi pomiarami /każdy nast.zmierzony światłow. | szt. | 47
1247a | 7.15 | U - 01.03.04C | Demontaż rurociągu na głębokości 1 m w wykopie wykonanym koparkami łyżkowymi w gruncie kat.III-IV - 7xHDPE 40 | m | 186
1247b | 7.16 | U - 01.03.04A | Demontaż studni SKR-1 | szt. | 2
1247c | 7.17 | U - 01.03.04C | Demontaż kabli światłowod. 48J z kanalizacji | m | 3738
1247d | 7.18 | U - 01.03.04C | Demontaż kabli światłowod. 24J z kanalizacji | m | 2385
| 8 | - | Budowa kanalizacji kablowej miasta Szczecin | X | X | X | X
1248 | 8.1 | U - 01.03.04A | Budowa kanalizacji kablowej z rur PCW w gr.kat.III, 2 warstw.w ciągu kan., 2 rur.w warstwie, 4 otw.w ciągu kan. | m | 1824
1249 | 8.2 | U - 01.03.04A | Budowa kanalizacji kablowej z rur PCW w gr.kat.III, 2 warstw.w ciągu kan., 2 rur.w warstwie, 4 otw.w ciągu kan. | m | 350
1250 | 8.3 | U - 01.03.04A | Układanie rur ochronnych z PCW o średnicy do 110 mm w wykopie - i na obiekcie mostowym - montaż kolanek elastycznych UV | szt | 16
1251 | 8.4 | U - 01.03.04A | Układanie rur ochronnych z PCW o średnicy do 110 mm w wykopie | m | 65
1252 | 8.5 | U - 01.03.04A | Układanie rur ochronnych z PCW o średnicy do 110 mm w wykopie | m | 56
1253 | 8.6 | U - 01.03.04A | Budowa studni SKR-2 | szt. | 1
1254 | 8.7 | U - 01.03.04A | Budowa studni SKR-1 | szt. | 38
- | - | RAZEM BUDOWA KANALIZACJI TELEKOMUNIKACYJNEJ
- | - | U.01.03.05 | PRZEBUDOWA SIECI GAZOWEJ | X | X | X | X
1255 | 1 |  | Prace geodezyjne | km | 3.257
1256 | 2 |  | Wykopy w gruntach nieskalistych z odwiezieniem na odkład i unieszkodliwieniem nadmiaru gruntu | m3 | 3948
1257 | 3 |  | Zasypka wykopów | m3 | 3581
1258 | 4 |  | Ułożenie podsypki piaskowej, zagęszczonej, o grubości 5cm | m2 | 2846
1259 | 5 |  | Przebudowa sieci gazowych Dn32 i Dn63 PE (przyłącza) | m | 142.3
1260 | 6 |  | Przebudowa sieci gazowych Dn 90PE | m | 109.9
1261 | 7 |  | Przebudowa sieci gazowych Dn 125 PE | m | 176
1262 | 8 |  | Przebudowa sieci gazowych Dn 225 PE | m | 458
1263 | 9 |  | Przebudowa sieci gazowych Dn 315 PE | m | 1292.5
1264 | 10 |  | Przebudowa sieci gazowych Dn 560 PE | m | 477
1265 | 11 |  | Przebudowa sieci gazowych Dn 300 stal (323,9mm×7,1mm) | m | 304
1266 | 12 |  | Przebudowa sieci gazowych Dn 500 stal (508,0mm×11,0mm) | m | 256
1267 | 13 |  | Nadzór właściciela nad robotami, koszt przełączenia | ryczałt | 1
RAZEM PRZEBUDOWA SIECI GAZOWEJ
RAZEM CZĘŚĆ B - OBIEKTY DROGOWE I INFRASTRUKTURA
- | - | - | CZĘŚĆ C - OBIEKTY INŻYNIERSKIE | X | X | X | X
- | - | BUDOWA MOSTU PRZEZ RZEKĘ REGALICĘ
- | - | M.11.00.00. | FUNDAMENTOWANIE | X | X | X | X
- | - | M.11.01.00. | ROBOTY ZIEMNE POD FUNDAMENTY | X | X | X | X
1268 | 1 | M.11.01.01. | Wykopy w gruntach I-V kategorii | m3 | 929
- | - | M.11.01.04. | Zasypanie wykopów pod ławy fundamentowe oraz przestrzeni za przyczółkiem | X | X | X | X
1269 | 2 |  | Zasypanie wykopów pod fundamenty | m3 | 635
1270 | 3 |  | Zasypki przestrzeni za przyczółkiem oraz formowanie stożków i nasypów w obrębie przyczółków | m3 | 2530
- | - | M.11.03.00. | MIKROPALE | X | X | X | X
- | - | M.11.03.01. | Wykonanie mikropali iniekcyjnych | X | X | X | X
1271 | 4 |  | Mikropale o średnicy obliczeniowej 392 mm | m | 1428
1272 | 5 | M.11.04.06. | Próbne obciążenie pali formowanych w gruncie | szt. | 2
- | - | M.11.07.00. | ŚCIANKI SZCZELNE | X | X | X | X
1273 | 6 | M.11.07.01. | Wbicie ścianki szczelnej | m2 | 1200
- | - | M.12.00.00. | ZBROJENIE | X | X | X | X
- | - | M.12.01.00. | STAL ZBROJENIOWA | X | X | X | X
1274 | 7 | M.12.01.03. | Zbrojenie betonu stalą klasy AIII-N | kg | 491795
- | - | M.12.02.00. | KABLE SPRĘŻAJĄCE | X | X | X | X
1275 | 8 | M.12.02.02. | Wewnętrzne kable sprężające (4L15.7 z płaskimi zakotwieniami) | kg | 35565
- | - | M.13.00.00. | BETON | X | X | X | X
- | - | M.13.01.00. | BETON KONSTRUKCYJNY | X | X | X | X
- | - | M.13.01.01. | Beton fundamentów w deskowaniu | X | X | X | X
1276 | 9 |  | Beton klasy C25/30 | m3 | 294
- | - | M.13.01.03. | Beton podpór w elementach o grubości <60cm | X | X | X | X
1277 | 10 |  | Beton klasy C40/50 | m3 | 8
- | - | M.13.01.04. | Beton podpór w elementach o grubości >=60cm | X | X | X | X
1278 | 11 |  | Beton klasy C35/45 | m3 | 326
1279 | 12 |  | Beton klasy C25/30 | m3 | 1119
- | - | M.13.01.05. | Beton ustroju niosącego w elementach o grubości <60cm | X | X | X | X
1280 | 13 |  | Beton klasy C50/60 | m3 | 1150
- | - | M.13.01.07. | Beton zabudów chodnikowych i oczepów nasypów | X | X | X | X
1281 | 14 |  | Beton klasy C35/45 | m3 | 166
- | - | M.13.01.08. | Beton płyt przejściowych | X | X | X | X
1282 | 15 |  | Beton klasy C25/30 | m3 | 57
- | - | M.13.02.00. | BETON NIEKONSTRUKCYJNY | X | X | X | X
- | - | M.13.02.01. | Beton klasy C20/25 i klas niższych w deskowaniu | X | X | X | X
1283 | 16 |  | Beton wyrównawczy klasy C12/15 | m3 | 81
1284 | 17 |  | Beton podwaliny obrukowania klasy C16/20 | m3 | 5
- | - | M.13.03.00. | PREFABRYKATY BETONOWE | X | X | X | X
- | - | M.13.03.04. | Prefabrykowane deski gzymsowe polimerobetonowe | X | X | X | X
1285 | 18 |  | Prefabrykat gzymsowy h=1,1m | m | 455
- | - | M.14.00.00. | KONSTRUKCJE STALOWE | X | X | X | X
- | - | M.14.01.02. | Konstrukcja stalowa ustroju niosącego | X | X | X | X
1286 | 19 |  | Ustrój niosący S460ML | Mg | 860
1287 | 20 |  | Sworznie zespalające średnicy 25mm, L=250mm | szt | 8748
- | - | M.14.02.01. | Pokrywanie powłokami malarskimi | X | X | X | X
1288 | 21 |  | Ustroj niosący | Mg | 860
- | - | M.14.02.02. | Metalizacja | X | X | X | X
1289 | 22 |  | Ustrój niosący | Mg | 860
- | - | M15.00.00. | IZOLACJE I NAWIERZCHNIE | X | X | X | X
- | - | M.15.01.00. | IZOLACJA CIENKA | X | X | X | X
1290 | 23 | M.15.01.02. | Trzykrotne smarowanie powierzchni betonowych emulsją kationową | m2 | 426
- | - | M.15.02.00. | IZOLACJE GRUBE | X | X | X | X
1291 | 24 | M.15.02.03. | Izolacje bitumiczne termozgrzewalne | m2 | 3413
- | - | M.15.03.00. | NAWIERZCHNIE | X | X | X | X
- | - | M.15.03.01. | Nawierzchnia z asfaltu lanego. | X | X | X | X
1292 | 25 |  | Warstwa ochronna izolacji | m2 | 2616
1293 | 26 |  | Przeciwspadek | m2 | 57
- | - | M.15.04.01. | Nawierzchnia epoksydowo - poliuretanowa | X | X | X | X
1294 | 27 |  | Grubości 3mm | m2 | 796
- | - | M.16.00.00. | ODWODNIENIE | X | X | X | X
- | - | M.16.01.01. | Wpusty | X | X | X | X
1295 | 28 |  | Wpusty mostowe powierzchniowe | szt. | 20
- | - | M.16.01.02. | Kolektor | X | X | X | X
1296 | 29 |  | Kolektor Ø 300 | m | 250
- | - | M.16.01.03. | Sączki i dreny odwadniające izolacje | X | X | X | X
1297 | 30 |  | Sączki | szt. | 16
1298 | 31 |  | Dreny podłużne i poprzeczne | m | 250
- | - | M.17.00.00. | ŁOŻYSKA | X | X | X | X
- | - | M.17.01.01. | Łożyska soczewkowe | X | X | X | X
1299 | 32 |  | Łożysko stałe o nośności charakterystycznej N=11500kN | szt. | 1
1300 | 33 |  | Łożysko jednokierunkowo przesuwne o nośności charakterystycznej N=11500kN | szt. | 2
1301 | 34 |  | Łożysko wielokierunkowo przesuwne o nośności charakterystycznej N=11500kN | szt. | 1
1302 | 35 |  | Łożysko wielokierunkowo przesuwne o nośności charakterystycznej N=9500kN | szt. | 2
1303 | 36 |  | Łożysko jednokierunkowo przesuwne o nośności charakterystycznej N=9500kN | szt. | 2
| - | M.18.00.00. | URZĄDZENIA DYLATACYJNE | X | X | X | X
1304 | 37 | M.18.01.01. | Urządzenia dylatacyjne szczelne modułowe o przesuwie +/-100 mm i równoległym +/-20mm | m | 15
1305 | 38 |  | Urządzenia dylatacyjne szczelne modułowe o przesuwie +/-40 mm i równoległym +/-20mm | m | 15
- | - | M.18.01.04. | Zabezpieczenie szczelin dylatacyjnych | X | X | X | X
1306 | - |  | Zabezpieczenie szczelin dylatacyjnych w przyczółkach i przepustach: | X | X | X | X
1307 | 39 |  | Oparcie płyt przejściowych | m | 24
- | - | M.19.00.00. | ELEMENTY ZABEZPIECZAJĄCE | X | X | X | X
- | - | M.19.01.01. | Krawężnik mostowy | X | X | X | X
1308 | 40 |  | Krawężnik kamienny | m | 506
- | - | M.19.01.02. | Bariery na obiektach mostowych | X | X | X | X
1309 | 41 |  | Bariera H2 W2 B | m | 496
- | - | M.19.01.04. | Balustrady na obiektach mostowych | X | X | X | X
1310 | - |  | Balustrada szczeblinkowa h=1100mm | X | X | X | X
- | - | M.20.00.00. | INNE ROBOTY MOSTOWE | X | X | X | X
1311 | 42 | M.20.01.02. | Warstwa filtracyjna za przyczółkiem | m2 | 303
- | - | M.20.01.05. | Umocnienie półek i stożków nasypów w rejonie przyczółków | X | X | X | X
1312 | 43 |  | Umocnienie stożków: geosiatka komórkowa wypełniona humusem | m2 | 168
1313 | 44 |  | Umocnienie stozków z brukowej kostki betonowej | m2 | 785
1314 | 45 |  | Chodnik z kostki brukowej | m2 | 128
1315 | 46 | M.20.01.07. | Próbne obciążenie | ryczałt | 1
1316 | 47 | M.20.01.08. | Schody skarpowe | m | 31
- | - | M.20.01.09. | Impregnacja powierzchni betonowych | X | X | X | X
1317 | 48 |  | Hydrofobizacja wgłębna powłokami silikono-mikroemulsyjnymi - konstrukcja płyty pomostu oraz podpory | m2 | 1941
- | - | M.20.01.10. | Zabezpieczenie antykorozyjne powierzchni betonowych | X | X | X | X
1318 | 49 |  | Powłoki zwykłe bez zdolności pokrywania zarysowań (grubość powłoki do 0,3mm) -spód wsporników płyty pomostu | m2 | 1502
- | - | M.20.01.11. | Punkty pomiarowo-kontrolne na drogowych obiektach inżynierskich | X | X | X | X
1319 | 50 |  | Znaki wysokościowe | szt | 10
1320 | 51 |  | Stałe znaki wysokościowe | szt | 2
1321 | 52 | M.20.01.12. | Kotwy talerzowe | szt | 908
1322 | 53 | M.20.01.14. | Oznakowanie szlaku żeglugowego | kpl | 1
1323 | 54 | M.20.01.15 | Rury osłonowe dla przeprowadzenia przewodów kablowych. PVC f110mm | m | 500
1324 | 55 | M 11.00.00. - M 20.00.00 | Projekt technlogii wykonania mostu oraz wszystkich pozostałych opracowań, badań, pomiarów i inwentaryzacji, niezbędnych do wykonania robót budowlanych wraz kosztami niezbędnych uzgodnień | ryczałt | 1
1325 | 56 | D 01.01.01 | Wytyczenie i obsługa geodezyjna drogowego obiektu inżynieryjnego | m | 248
- | RAZEM BUDOWA MOSTU PRZEZ RZEKĘ REGALICĘ
BUDOWA KŁADKI DLA PIESZYCH
- | - | M.11.00.00. | FUNDAMENTOWANIE | X | X | X | X
- | - | M.11.01.00. | ROBOTY ZIEMNE POD FUNDAMENTY | X | X | X | X
1326 | 1 | M.11.01.01. | Wykopy w gruntach I-V kategorii | m3 | 242
- | - | M.11.01.04. | Zasypanie wykopów pod ławy fundamentowe oraz przestrzeni za przyczółkiem | X | X | X | X
1327 | 2 |  | Zasypanie wykopów pod fundamenty | m3 | 205
1328 | 3 |  | Zasypki przestrzeni za przyczółkiem oraz formowanie stożków i nasypów w obrębie przyczółków | m3 | 112
- | - | M.11.03.00. | MIKROPALE | X | X | X | X
- | - | M.11.03.06. | Wykonanie mikropali iniekcyjnych | X | X | X | X
1329 | 4 |  | Mikropale o średnicy obliczeniowej 392 mm pod P1 | m | 124
1330 | 5 |  | Mikropale o średnicy obliczeniowej 392 mm pod P11 | m | 128
1331 | 6 |  | Mikropale (kotwy gruntowe) | m | 30
1332 | 7 | M.11.03.06. | Próbne obciążenie mikropali | szt. | 2
- | - | M.11.07.00. | ŚCIANKI SZCZELNE | X | X | X | X
1333 | 8 | M.11.07.01. | Wbicie ścianki szczelnej | m2 | 84
- | - | M.12.00.00. | ZBROJENIE | X | X | X | X
- | - | M.12.01.00. | STAL ZBROJENIOWA | X | X | X | X
1334 | 9 | M.12.01.03. | Zbrojenie betonu stalą klasy AIII-N | kg | 13564
- | - | M.13.00.00. | BETON | X | X | X | X
- | - | M.13.01.00. | BETON KONSTRUKCYJNY | X | X | X | X
- | - | M.13.01.01. | Beton fundamentów w deskowaniu | X | X | X | X
1335 | 10 |  | Beton klasy C25/30 | m3 | 38
- | - | M.13.01.03. | Beton podpór w elementach o grubości <60cm | X | X | X | X
1336 | 11 |  | Beton klasy C40/50 | m3 | 1
- | - | M.13.01.04. | Beton podpór w elementach o grubości >=60cm | X | X | X | X
1337 | 12 |  | Beton klasy C25/30 | m3 | 18
1338 | 13 |  | Beton klasy C25/30 | m3 | 21
- | - | M.13.01.05. | Beton ustroju niosącego w elementach o grubości <60cm | X | X | X | X
1339 | 14 |  | Beton klasy C40/50 | m3 | 27
- | - | M.13.02.00. | BETON NIEKONSTRUKCYJNY | X | X | X | X
- | - | M.13.02.01. | Beton klasy C20/25 i klas niższych w deskowaniu | X | X | X | X
1340 | 15 |  | Beton wyrównawczy klasy C10/12 | m3 | 9
1341 | 16 |  | Beton podwaliny obrukowania klasy C16/20 | m3 | 5
- | - | M.14.00.00. | KONSTRUKCJE STALOWE | X | X | X | X
- | - | M.14.01.02. | Konstrukcja stalowa ustroju niosącego | X | X | X | X
1342 | 17 |  | Ustrój niosący i podpory stal S460 ML | Mg | 75
- | - | M.14.02.01. | Pokrywanie powłokami malarskimi | X | X | X | X
1343 | 18 |  | Ustrój niosący i podpory | Mg | 75
- | - | M.14.02.02. | Metalizacja | X | X | X | X
1344 | 19 |  | Ustrój niosący i podpory | Mg | 75
- | - | M15.00.00. | IZOLACJE I NAWIERZCHNIE | X | X | X | X
- | - | M.15.01.00. | IZOLACJA CIENKA | X | X | X | X
1345 | 20 | M.15.01.02. | Trzykrotne smarowanie powierzchni betonowych emulsją kationową | m2 | 120
- | - | M.15.03.00. | NAWIERZCHNIE | X | X | X | X
- | - | M.15.04.01. | Nawierzchnia epoksydowo - poliuretanowa | X | X | X | X
1346 | 21 |  | Grubości 5mm | m2 | 236
- | - | M.17.00.00. | ŁOŻYSKA | X | X | X | X
- | - | M.17.01.03. | Łożyska elastomerowe | X | X | X | X
1347 | 22 |  | Łożysko stałe na P6 o nośności charakterystycznej N=200kN | szt. | 1
1348 | 23 |  | Łożysko jednokierunkowo przesuwne na P6 o nośności charakterystycznej N=200kN | szt. | 1
1349 | 24 |  | Łożysko wielokierunkowo przesuwne na: P1, P2, P3, P4, P5, P7, P8, P9, P10 i P11 o nośności charakterystycznej N=200kN | szt. | 10
1350 | 25 |  | Łożysko jednokierunkowo przesuwne na: P2, P3, P4, P5, P7, P8, P9, P10 i P11 o nośności charakterystycznej N=200kN | szt. | 9
- | - | M.18.00.00. | URZĄDZENIA DYLATACYJNE | X | X | X | X
1351 | 26 | M.18.01.01. | Urządzenia dylatacyjne szczelne modułowe o przesuwie +/-50 mm i równoległym +/-10mm | m | 9
1352 | 27 |  | Urządzenia dylatacyjne szczelne modułowe o przesuwie +/-50 mm i równoległym +/-10mm | m | 4
- | - | M.18.01.04. | Zabezpieczenie szczelin dylatacyjnych | X | X | X | X
1353 | 28 |  | Dylatacje pionowe korpusów przyczółów: | m | 4
1354 | 29 |  | Szczelina między oczepem i ustrojem nośnym | m | 55
- | - | M.19.00.00. | ELEMENTY ZABEZPIECZAJĄCE | X | X | X | X
- | - | M.19.01.04. | Balustrady na obiektach mostowych | X | X | X | X
1355 | 30 |  | Balustrada szczeblinkowa h=1300mm | m | 67
- | - | M.20.00.00. | INNE ROBOTY MOSTOWE | X | X | X | X
1356 | 31 | M.20.01.02. | Warstwa filtracyjna za przyczółkiem wraz z zabezpieczeniem | m2 | 31
- | - | M.20.01.05. | Umocnienie półek i stożków nasypów w rejonie przyczółków | X | X | X | X
1357 | 32 |  | Umocnienie stożków: geosiatka komórkowa wypełniona humusem | m2 | 23
1358 | 33 |  | Umocnienie stozków z brukowej kostki betonowej | m2 | 29
1359 | 34 |  | Chodnik z kostki brukowej | m2 | 44
- | - | M.20.01.09. | Impregnacja powierzchni betonowych | X | X | X | X
1360 | 35 |  | Hydrofobizacja wgłębna powłokami silikono-mikroemulsyjnymi - konstrukcja oczepu oraz podpór | m2 | 111
1361 | 36 | M.20.01.15 | Rury osłonowe dla przeprowadzenia przewodów kablowych | m | 67
1362 | 37 | M 11.00.00. - M 20.00.00 | Projekt technlogii wykonania kładki oraz wszystkich pozostałych opracowań, badań, pomiarów i inwentaryzacji, niezbędnych do wykonania robót budowlanych wraz kosztami niezbędnych uzgodnień | ryczałt | 1
1363 | 38 | D 01.01.01 | Wytyczenie i obsługa geodezyjna drogowego obiektu inżynieryjnego | m | 61
- | - |  | RAZEM BUDOWA KŁADKI DLA PIESZYCH
ROBOTY ROZBIÓKOWE NA ISTNIEJĄCYM MOŚCIE NAD RZEKĄ REGALICA
- | - | M.01.00.00. | ROBOTY PRZYGOTOWAWCZE | X | X | X | X
- | - | M.01.00.03. | Wyburzenie obiektów mostowych | X | X | X | X
1364 | 1 |  | Projekt technologii i organizacji robót dla rozbiórki oraz wszystkich pozostałych opracowań, badań, pomiarów i inwentaryzacji, niezbędnych do wykonania robót rozbiuórkowych wraz kosztami niezbędnych uzgodnień | ryczałt - nie więcej niż 0,3% wartości robót | 1
1365 | 2 |  | Wykonanie, ustawienie, utrzymanie przez okres prac rozbiórkowych oznakowania toru wodnego wraz z rozbiórką po zakończeniu Robót | ryczałt - nie więcej niż 0,3% wartości robót | 1
1366 | 3 |  | Rozbiórka nawierzchni i izolacji na jezdni i chodnikach | m3 | 152
1367 | 4 |  | Rozbiórka betonu ochronnego izolacji zbrojonego siatką | m3 | 32
1368 | 5 |  | Rozbiórka betonu wyrównawczego na blachach nieckowych | m3 | 65
1369 | 6 |  | Rozbiórka blach nieckowych | Mg | 131
1370 | 7 |  | Rozbiórka elementów barier | m | 512
1371 | 8 |  | Rozbiórka konstrukcji stalowej pomostu | Mg | 350
1372 | 9 |  | Rozbiórka konstrukcji stalowej dźwigarów kratowych | Mg | 860
1373 | 10 |  | Rozbiórka elementów dylatacji | m | 48
1374 | 11 |  | Rozbiórka elementów nieczynnego wodociągu śr. 1 m | m | 235
1375 | 12 |  | Rozbiórka elementów nieczynnego gazociągu śr. 0,5 m | m | 260
1376 | 13 |  | Rozbiórka elementów nieczynnego gazociągu śr. 0,25 m | m | 260
1377 | 14 |  | Rozbiórka konstrukcji stalowej filarów | Mg | 42
1378 | 15 |  | Rozbiórka konstrukcji żelbetowej filarów | m3 | 410
1379 | 16 |  | Rozbiórka części nawodnej fundamentów filarów | m3 | 310
1380 | 17 |  | Rozbiórka części podwodnej fundamentów filarów | m3 | 590
1381 | 18 |  | Rozbiórka konstrukcji żelbetowej przyczółków | m3 | 350
1382 | 19 |  | Rozbiórka konstrukcji stalowej zabezpieczeń żeglugowych filarów | Mg | 240
1383 | 20 |  | Rozbiórka pali żelbetowych pod filarami | m3 | 161
1384 | 21 |  | Rozbiórka pali drewnianych pod filarami | m3 | 28
1385 | 22 |  | Rozbiórka umocnień skarp i schodów skarpowych | m2 | 567
- | - |  | RAZEM ROBOTY ROZBIÓRKOWE NA ISTN. MOŚCIE NAD RZEKĄ REGALICA
INNE OBIEKTY INŻYNIERSKIE
- | - | M-11.07.00 | Ścianki szczelne | X | X | X | X
- | - | M-11.07.01 | Wbicie i wyciągnięcie ścianki stalowej | X | X | X | X
1386 | 139 |  | Stałe/tracone ścianki szczelne | m2 | 856
- | - |  | RAZEM INNE ROBOTY INŻYNIERSKIE
- | - |  | RAZEM CZĘŚĆ C - OBIEKTY INŻYNIERSKIE | X | X | X
- | - |  | RAZEM CZĘŚĆ A+B+C | X | X | X
- | - |  | Suma netto
- | - |  | Podatek Vat 23%
- | - |  | Suma brutto