## Przedmiar
Rodos 6.8.9.2 [9947]
Przedmiar robót
BUDOWA SALI GIMNASTYCZNEJ NA TERENIE ZESPOŁU SZKÓŁ SPORTOWYCH przy ulicy Małopolskiej 22 w Szczecinie INSTALACJE SANITARNE
Nr poz. | Podstawa | Numer ST | Opis robót | Jm | Ilość
1 | 2 | 3 | 4 | 5 | 6
1. INSTALACJE WEWNĘTRZNE
1.1. Instalacja wodociągowa
1 | KNR-W 2-15 0106/05 | SST IS.6.01 | Rurociągi stalowe ocynkowane o średnicy nominalnej 40mm o połączeniach gwintowanych, na ścianach w budynkach niemieszkalnych
|  |  |  | m | 1.3
2 | KNR-W 2-15 0106/04 | SST IS.6.01 | Rurociągi stalowe ocynkowane o średnicy nominalnej 32mm o połączeniach gwintowanych, na ścianach w budynkach niemieszkalnych
|  |  |  | m | 5.5
3 | KNR-W 2-15 0112/07 | SST IS.6.01 | Rura wielowarstwowa z wkładka aluminiowa o średnicy zewnętrznej 75x7,5mm
|  |  | wz 26,8 | m | 26.8
4 | KNR-W 2-15 0112/06 | SST IS.6.01 | Rura wielowarstwowa z wkładka aluminiowa o średnicy zewnętrznej 63x6,0mm
|  |  | wz 17,2 | m | 17.2
5 | KNR-W 2-15 0112/05 | SST IS.6.01 | Rura wielowarstwowa z wkładka aluminiowa o średnicy zewnętrznej 50x4,5mm
|  |  | wz 18 | m | 18
|  |  | wc 2,5 | m | 2.5
|  |  | razem | m | 20.5
6 | KNR-W 2-15 0112/04 | SST IS.6.01 | Rura wielowarstwowa z wkładka aluminiowa o średnicy zewnętrznej 40x4,0mm
|  |  | wz 29,6 | m | 29.6
|  |  | wc 11 | m | 11
|  |  | razem | m | 40.6
7 | KNR-W 2-15 0112/03 | SST IS.6.01 | Rura wielowarstwowa z wkładka aluminiowa o średnicy zewnętrznej 32x3,0mm
|  |  | wz 10,7 | m | 10.7
|  |  | wc 22,4 | m | 22.4
|  |  | razem | m | 33.1
8 | KNR-W 2-15 0112/02 | SST IS.6.01 | Rura wielowarstwowa z wkładka aluminiowa o średnicy zewnętrznej 25x2,5mm
|  |  | wz 16,1 | m | 16.1
|  |  | wc 7,3 | m | 7.3
|  |  | razem | m | 23.4
9 | KNR-W 2-15 0112/01 | SST IS.6.01 | Rura wielowarstwowa z wkładka aluminiowa o średnicy zewnętrznej 20x2,25mm
|  |  | wz 16,8 | m | 16.8
|  |  | wc 15,9 | m | 15.9
|  |  | razem | m | 32.7
10 | KNR-W 2-15 0112/01 | SST IS.6.01 | Rura wielowarstwowa z wkładka aluminiowa o średnicy zewnętrznej 18x2,0mm
|  |  | wz 12,9 | m | 12.9
|  |  | wc 6,8 | m | 6.8
|  |  | razem | m | 19.7
11 | KNR-W 2-15 0112/01 | SST IS.6.01 | Rura wielowarstwowa z wkładka aluminiowa o średnicy zewnętrznej 16x2,0mm
|  |  | wz 73 | m | 73
|  |  | wc 163,5 | m | 163.5
|  |  | razem | m | 236.5
12 | KNR-W 2-15 0132/08 | SST IS.6.01 | Zawory odcinające o średnicy nominalnej 80mm
|  |  |  | szt | 4
13 | KNR-W 2-15 0132/02 | SST IS.6.01 | Zawory odcinające o średnicy nominalnej 20mm
|  |  |  | szt | 1
14 | KNR-W 2-15 0132/01 | SST IS.6.01 | Zawory odcinające o średnicy nominalnej 15mm
|  |  |  | szt | 3
15 | KNR-W 2-15 0132/01 | SST IS.6.01 | Zawory cyrkulacyjne o średnicy nominalnej 15mm
|  |  |  | szt | 2
16 | KNR INSTAL 0111/06 | SST IS.6.01 | Filtr osadnikowy siatkowy o średnicy nominalnej 80mm
|  |  |  | szt | 1
17 | KNR-W 2-15 0132/08 | SST IS.6.01 | Zawory antyskażeniowe typ BA o średnicy nominalnej 80mm
|  |  |  | szt | 1
18 | KNR 2-15w 0135/01 | SST IS.6.01 | Zawory czerpalne mosiężne ze złączką do węża d=15mm
|  |  |  | szt | 7
19 | KNR 2-15w 0130/01 | SST IS.6.01 | Zawory antyskażeniowe typ HA o średnicy nominalnej 15mm
|  |  |  | szt | 7
20 | KNR-W 2-15 0125/01 | SST IS.6.01 | Dodatki za wykonanie obustronnych podejść do wodomierzy śrubowych o średnicy nominalnej 50mm
|  |  |  | kpl | 1
21 | KNR-W 2-15 0141/01 | SST IS.6.01 | Wodomierze śrubowe o średnicy nominalnej 50mm
|  |  |  | szt | 1
22 | KNR-W 2-15 0115/04 | SST IS.6.01 | Dodatki za podejścia dopływowe, w rurociągach stalowych do zaworów czerpalnych, baterii, mieszaczy, hydrantów itp., o połączeniu sztywnym, o średnicy nominalnej 32mm
|  |  |  | szt | 3
23 | KNR 2-15w 0142/02 | SST IS.6.01 | Hydrant naścienne DN 33
|  |  |  | kpl | 3
24 | KNR 0-31 0107/05 | SST IS.6.01 | Wykonanie podejść dopływowych elastycznych w oplocie stalowym o średnicy nominalnej 15mm do płuczek ustępowych
|  |  |  | szt | 15
25 | KNR 0-31 0107/05 | SST IS.6.01 | Wykonanie podejść dopływowych elastycznych w oplocie stalowym o średnicy nominalnej 15mm do pisuaru
|  |  |  | szt | 7
26 | KNR 0-31 0107/01 | SST IS.6.01 | Wykonanie podejść dopływowych o średnicy nominalnej 15mm do baterii wody zimnej lub ciepłej
|  |  | 21+5+2 | szt | 28
27 | KNR-W 2-15 0137/02 | SST IS.6.01 | Baterie umywalkowe stojące o średnicy nominalnej 15mm
|  |  |  | szt | 21
28 | KNR-W 2-15 0137/09 | SST IS.6.01 | Baterie natryskowe z natryskiem przesuwnym o średnicy nominalnej 15mm
|  |  |  | szt | 5
29 | KNR-W 2-15 0137/02 | SST IS.6.01 | Baterie zmywakowe stojące o średnicy nominalnej 15mm
|  |  |  | szt | 2
30 | KNR-W 2-15 0135/01 | SST IS.6.01 | Zawory spustowe do płuczki o średnicy nominalnej 15mm
|  |  |  | szt | 15
31 | KNR-W 2-15 0135/01 | SST IS.6.01 | Zawory spustowe do pisuaru o średnicy nominalnej 15mm
|  |  |  | szt | 7
32 | KNR-W 2-15 0126/04 | SST IS.6.01 | Próba szczelności instalacji wodociągowych z rur żeliwnych i stalowych o średnicy do 65mm w budynkach niemieszkalnych
|  |  |  | m | 6.8
33 | KNR-W 2-15 0127/04 | SST IS.6.01 | Próba szczelności instalacji wodociągowych z rur z tworzyw sztucznych o średnicy do 90mm w budynkach niemieszkalnych
|  |  |  | m | 448
34 | KNR-W 2-15 0128/02 | SST IS.6.01 | Płukanie instalacji wodociągowej w budynkach niemieszkalnych
|  |  |  | m | 454.8
35 | KNR 0-34 0110/23 | SST IS.6.01 | Izolacja dwuwarstwowa grubości 50mm rurociągów o średnicy zewnętrznej 50mm otulinami
|  |  |  | m | 2.5
36 | KNR 0-34 0110/14 | SST IS.6.01 | Izolacja dwuwarstwowa grubości 40mm rurociągów o średnicy zewnętrznej 40mm otulinami
|  |  |  | m | 11
37 | KNR 0-34 0101/19 | SST IS.6.01 | Izolacja jednowarstwowa grubości 30mm rurociągów o średnicy zewnętrznej 32mm otulinami
|  |  |  | m | 22.4
38 | KNR 0-34 0101/15 | SST IS.6.01 | Izolacja jednowarstwowa grubości 25mm rurociągów o średnicy zewnętrznej 25mm otulinami
|  |  |  | m | 7.3
39 | KNR 0-34 0101/10 | SST IS.6.01 | Izolacja jednowarstwowa grubości 20mm rurociągów o średnicy zewnętrznej 20mm otulinami
|  |  |  | m | 15.9
40 | KNR 0-34 0101/10 | SST IS.6.01 | Izolacja jednowarstwowa grubości 20mm rurociągów o średnicy zewnętrznej 18mm otulinami
|  |  |  | m | 6.8
41 | KNR 0-34 0101/10 | SST IS.6.01 | Izolacja jednowarstwowa grubości 20mm rurociągów o średnicy zewnętrznej 16mm otulinami
|  |  |  | m | 163.5
42 | KNR 0-34 0101/09 | SST IS.6.01 | Izolacja jednowarstwowa grubości 13mm rurociągów o średnicy zewnętrznej 75mm otulinami
|  |  |  | m | 26.8
43 | KNR 0-34 0101/08 | SST IS.6.01 | Izolacja jednowarstwowa grubości 13mm rurociągów o średnicy zewnętrznej 63mm otulinami
|  |  |  | m | 17.2
44 | KNR 0-34 0101/08 | SST IS.6.01 | Izolacja jednowarstwowa grubości 13mm rurociągów o średnicy zewnętrznej 50mm otulinami
|  |  |  | m | 18
45 | KNR 0-34 0101/07 | SST IS.6.01 | Izolacja jednowarstwowa grubości 13mm rurociągów o średnicy zewnętrznej 40mm otulinami
|  |  |  | m | 29.6
46 | KNR 0-34 0101/07 | SST IS.6.01 | Izolacja jednowarstwowa grubości 13mm rurociągów o średnicy zewnętrznej 32mm otulinami
|  |  |  | m | 10.7
47 | KNR 0-34 0101/07 | SST IS.6.01 | Izolacja jednowarstwowa grubości 13mm rurociągów o średnicy zewnętrznej 25mm otulinami
|  |  |  | m | 16.1
48 | KNR 0-34 0101/06 | SST IS.6.01 | Izolacja jednowarstwowa grubości 13mm rurociągów o średnicy zewnętrznej 20mm otulinami
|  |  |  | m | 16.8
49 | KNR 0-34 0101/06 | SST IS.6.01 | Izolacja jednowarstwowa grubości 13mm rurociągów o średnicy zewnętrznej 18mm otulinami
|  |  |  | m | 12.9
50 | KNR 0-34 0101/06 | SST IS.6.01 | Izolacja jednowarstwowa grubości 13mm rurociągów o średnicy zewnętrznej 16mm otulinami
|  |  |  | m | 73
1.2. Instalacja kanalizacji sanitarnej
51 | KNR-W 2-15 0203/04 | SST IS.6.01 | Rurociągi z PVC kanalizacyjne o średnicy 160mm w gotowych wykopach wewnątrz budynków, o połączeniach wciskowych
|  |  | 41,42+25,5+2,18+7+1,65+5,35+3,7+5,9+2,5+2,5 | m | 97.7
52 | KNR-W 2-15 0203/03 | SST IS.6.01 | Rurociągi z PVC kanalizacyjne o średnicy 110mm w gotowych wykopach wewnątrz budynków, o połączeniach wciskowych
|  |  | 1,4+1,4+1,95+0,85+0,5+2,35+0,4+0,65+0,65+2,5+1,3+2,45+1,65+0,2+0,9+2,6+1,1+0,6+1+2,3+1,3 | m | 28.05
|  |  | razem | m | 28.05
53 | KNR-W 2-15 0208/03 | SST IS.6.01 | Rurociągi z PVC kanalizacyjne o średnicy 110mm
|  |  | 1,2*15+5,5+1,2+6,2+3,3+9,8+5,3+2,2+3,2+3,3+3,2+1,6+1,7+6+1,7 | m | 72.2
|  |  | razem | m | 72.2
54 | KNR-W 2-15 0208/02 | SST IS.6.01 | Rurociągi z PVC kanalizacyjne o średnicy 75mm
|  |  | 2,1+2,9+1,8*3+3 | m | 13.4
55 | KNR-W 2-15 0208/01 | SST IS.6.01 | Rurociągi z PVC kanalizacyjne o średnicy 50mm
|  |  | 1,8*7+2,8*5+2,4*21+2,1*2 | m | 81.2
|  |  | razem | m | 81.2
56 | KNR 2-15U2 0102/01 - analogia | SST IS.6.01 | Montaż gotowych elementów stelażu do zabudowy lekkiej
|  |  |  | kpl | 13
57 | KNR 2-15U2 0102/01 - analogia | SST IS.6.01 | Montaż gotowych elementów stelażu do zabudowy lekkiej - dla niepełnosprawnych
|  |  |  | kpl | 2
58 | KNR 2-15u2 0104/01 | SST IS.6.01 | Montaż misek ustępowych lejowych na gotowym elemencie montażowym
|  |  |  | kpl | 13
59 | KNR 2-15u2 0104/01 | SST IS.6.01 | Montaż misek ustępowych dla niepełnosprawnych na gotowym elemencie montażowym
|  |  |  | kpl | 2
60 | KNR 2-15u2 0105/01 | SST IS.6.01 | Montaż przycisków do spłuczek podtynkowych
|  |  |  | szt | 15
61 | KNR 2-15U2 0102/01 - analogia | SST IS.6.01 | Montaż gotowych elementów stelażu do zabudowy lekkiej
|  |  |  | kpl | 7
62 | KNR 2-15u2 0104/02 | SST IS.6.01 | Montaż pisuaru na gotowym elemencie montażowym
|  |  |  | szt | 7
63 | KNR 2-15u2 0204/01 | SST IS.6.01 | Zamontowanie ścianki międzypisuarowej
|  |  |  | szt | 7
64 | KNR 2-15u2 0203/03 | SST IS.6.01 | Armatura elektroniczna spłukująca pisuary sterowana podczerwienią, zasilanie 230V
|  |  |  | kpl | 7
65 | KNR 2-15w 0230/02 | SST IS.6.01 | Umywalki pojedyncze porcelanowe z syfonem gruszkowym
|  |  |  | kpl | 19
66 | KNR 2-15w 0230/02 | SST IS.6.01 | Umywalki dla niepełnosprawnych, poręcz stalowa
|  |  |  | kpl | 2
67 | KNR-W 2-15 0232/02 | SST IS.6.01 | Kabina natryskowa
|  |  |  | kpl | 5
68 | KNR-W 2-15 0229/05 | SST IS.6.01 | Zlewozmywak
|  |  |  | szt | 2
69 | KNR-W 2-15 0218/02 | SST IS.6.01 | Syfon z tworzywa sztucznego pojedynczy o średnicy 50mm
|  |  |  | szt | 2
70 | KNR-W 2-15 0216/03 | SST IS.6.01 | Wpusty o średnicy 100mm
|  |  |  | szt | 14
71 | KNR 2-15w 0222/02 | SST IS.6.01 | Czyszczaki kanalizacyjne z PVC o średnicy 110mm
|  |  |  | szt | 10
72 | KNR-W 2-15 0222/02 | SST IS.6.01 | Zawory napowietrzające o średnicy 110mm
|  |  |  | szt | 6
73 | KNR 2-15W 0213/05 - analogia | SST IS.6.01 | Rury wywiewne z PVC o połączeniu wciskowym, o średnicy 160/110mm
|  |  |  | szt | 3
74 | KNR-W 2-15 0211/03 | SST IS.6.01 | Dodatki za wykonanie podejść odpływowych z PVC o średnicy 110mm o połączeniach wciskowych
|  |  |  | podejść | 15
75 | KNR-W 2-15 0211/01 | SST IS.6.01 | Dodatki za wykonanie podejść odpływowych z PVC o średnicy 50mm o połączeniach wciskowych
|  |  | 12+5+7+2 | podejść | 26
76 | KNR-W 2-15 0224/02 | SST IS.6.01 | Studnie rewizyjne z kręgów betonowych o średnicy 0,8m i głębokości do 1,5m wewnątrz budynków wykonywane w gotowym wykopie
|  |  |  | kpl | 1
1.3. Instalacja kanalizacji deszczowej
77 | KNR-W 2-15 0203/04 | SST IS.6.01 | Rurociągi z PVC kanalizacyjne o średnicy 200mm w gotowych wykopach wewnątrz budynków, o połączeniach wciskowych
|  |  | 55 | m | 55
78 | KNR-W 2-15 0203/04 | SST IS.6.01 | Rurociągi z PVC kanalizacyjne o średnicy 160mm w gotowych wykopach wewnątrz budynków, o połączeniach wciskowych
|  |  | 2,5+11,65+2,3+0,7 | m | 17.15
79 | KNR 2-15u2 0401/05 | SST IS.6.01 | Montaż rurociągów polietylenowych HDPE kanalizacyjnych o średnicy zewnętrznej 110mm o połączeniach zgrzewanych na ścianach budynków z odsysaczem grawitacyjnym
|  |  | 11,4+5,7+10,8+11 | m | 38.9
80 | KNR 2-15u2 0401/02 | SST IS.6.01 | Montaż rurociągów polietylenowych HDPE kanalizacyjnych o średnicy zewnętrznej 63mm o połączeniach zgrzewanych na ścianach budynków,
|  |  |  | m | 3.6
81 | KNR 2-15u2 0401/01 | SST IS.6.01 | Montaż rurociągów polietylenowych HDPE kanalizacyjnych o średnicy zewnętrznej 56mm o połączeniach zgrzewanych na ścianach budynków
|  |  |  | m | 1.2
82 | KNR 2-15u2 0305/02 | SST IS.6.01 | Montaż czyszczaków polietylenowych HDPE o średnicy zewnętrznej 110mm
|  |  |  | szt | 4
83 | KNR 2-15u2 0405/01 | SST IS.6.01 | Montaż wpustów dachowych pojedynczych
|  |  |  | kpl | 3
84 | KNR-W 2-15 0216/03 | SST IS.6.01 | Wpusty o średnicy 100mm
|  |  |  | szt | 4
85 | KNR-W 2-18 0517/02 | SST IS.6.01 | Studzienki kanalizacyjne systemowe o średnicy 425mm
|  |  |  | szt | 1
86 | KNR-W 2-01 0515/02 - analogia | SST IS.6.01 | Odwodnienie liniowe
|  |  | 4,7+4,1+1,5 | m | 10.3
1.4. Instalacja c.o. i c.t.
87 | Kalkulacja indywidualna | SST IS.6.02 | Promiennik sufitowy potrójny 1088x5000mm
|  |  |  | szt | 30
88 | Kalkulacja indywidualna | SST IS.6.02 | Promiennik sufitowy potrójny 704x5000mm
|  |  |  | szt | 5
89 | KNR-W 2-15 0402/07 | SST IS.6.02 | Rurociągi stalowe o średnicy nominalnej 65mm o połączeniach gwintowanych, na ścianach w budynkach
|  |  | (2,1+11,7+3,6+7,2)*2 | m | 49.2
90 | KNR-W 2-15 0402/06 | SST IS.6.02 | Rurociągi stalowe o średnicy nominalnej 50mm o połączeniach gwintowanych, na ścianach w budynkach
|  |  | (11)*2 | m | 22
91 | KNR-W 2-15 0402/05 | SST IS.6.02 | Rurociągi stalowe o średnicy nominalnej 40mm o połączeniach gwintowanych, na ścianach w budynkach
|  |  | (11)*2 | m | 22
92 | KNR-W 2-15 0402/04 | SST IS.6.02 | Rurociągi stalowe o średnicy nominalnej 32mm o połączeniach gwintowanych, na ścianach w budynkach
|  |  | (5,5)*2 | m | 11
93 | KNR-W 2-15 0402/03 | SST IS.6.02 | Rurociągi stalowe o średnicy nominalnej 25mm o połączeniach gwintowanych, na ścianach w budynkach
|  |  | (5,5+2,4+0,8+8,6+3,6+11,7+1,9)*2 | m | 69
94 | KNR-W 2-15 0402/02 | SST IS.6.02 | Rurociągi stalowe o średnicy nominalnej 20mm o połączeniach gwintowanych, na ścianach w budynkach
|  |  | (7,3)*2 | m | 14.6
95 | KNR 0-31 0201/03 | SST IS.6.02 | Rura wielowarstwowa z wkładka aluminiowa o średnicy zewnętrznej 32x3,0mm
|  |  | (1,5*7)*2 | m | 21
96 | KNR 0-31 0201/02 | SST IS.6.02 | Rura wielowarstwowa z wkładka aluminiowa o średnicy zewnętrznej 20x2,25mm
|  |  | (0,9+12,4+2,3+1,1+4,9+2,1)*2 | m | 47.4
97 | KNR 0-31 0201/01 | SST IS.6.02 | Rura wielowarstwowa z wkładka aluminiowa o średnicy zewnętrznej 16x2,0mm
|  |  | (2,8+3,3+1+5,2+6,5+0,7+5,4+3+6,2+1,5+4,2+8,6+8,6+11,3+14,4+8,9+5+4,9+6,7+6,9+3,6+2,9+4,4+3,9+7,4+4,5+3,5+18,5+5,7+3,9+2,6+12,5+6,6+4,8+4,7+1,4+4,7+5,4+0,6+9,6+0,7+10,4+16,9+4,3)*2 | m | 517.2
98 | KNR 0-31 0211/05 | SST IS.6.02 | Montaż szafek rozdzielaczowych natynkowych HSN12
|  |  |  | szt | 1
99 | KNR 0-31 0211/03 | SST IS.6.02 | Montaż szafek rozdzielaczowych natynkowych HSN6
|  |  |  | szt | 2
100 | KNR 0-31 0212/09 | SST IS.6.02 | Montaż rozdzielaczy HC10/15 11-obwodowych do centralnego ogrzewania o średnicy nominalnej przyłączy 3/4"/15
|  |  |  | kpl | 1
101 | KNR 0-31 0212/05 | SST IS.6.02 | Montaż rozdzielaczy HC06/15 6-obwodowych do centralnego ogrzewania o średnicy nominalnej przyłączy 3/4"/15
|  |  |  | kpl | 2
102 | KNR-W 2-15 0411/03 | SST IS.6.02 | Zawory regulacyjne o średnicy nominalnej 25mm
|  |  |  | szt | 7
103 | KNR-W 2-15 0411/03 | SST IS.6.02 | Zawory odcinające o średnicy nominalnej 25mm
|  |  |  | szt | 7
104 | KNR-W 2-15 0412/07 | SST IS.6.02 | Zawory odpowietrzające automatyczne o średnicy nominalnej 15mm
|  |  |  | szt | 4
105 | KNR-W 2-15 0411/01 | SST IS.6.02 | Zawór odcinający prosty o średnicy nominalnej 15mm
|  |  |  | szt | 23
106 | KNR-W 2-15 0411/01 | SST IS.6.02 | Zawór prosty o średnicy nominalnej 15mm
|  |  |  | szt | 23
107 | KNR 0-31 0208/01 | SST IS.6.02 | Głowice termostatyczne
|  |  |  | kpl | 23
108 | KNR-W 2-15 0418/06 | SST IS.6.02 | Grzejnik VSVM 21 2000/770
|  |  |  | szt | 2
109 | KNR-W 2-15 0418/06 | SST IS.6.02 | Grzejnik VSVM 21 2000/420
|  |  |  | szt | 1
110 | KNR-W 2-15 0418/06 | SST IS.6.02 | Grzejnik VSVM 20 2000/350
|  |  |  | szt | 2
111 | KNR-W 2-15 0418/06 | SST IS.6.02 | Grzejnik płytowy 33KV 600/920
|  |  |  | szt | 1
112 | KNR-W 2-15 0418/06 | SST IS.6.02 | Grzejnik płytowy 33KV 600/800
|  |  |  | szt | 1
113 | KNR-W 2-15 0418/06 | SST IS.6.02 | Grzejnik płytowy 22KV 900/920
|  |  |  | szt | 1
114 | KNR-W 2-15 0418/06 | SST IS.6.02 | Grzejnik płytowy 22KV 900/800
|  |  |  | szt | 2
115 | KNR-W 2-15 0418/06 | SST IS.6.02 | Grzejnik płytowy 22KV 600/1320
|  |  |  | szt | 1
116 | KNR-W 2-15 0418/06 | SST IS.6.02 | Grzejnik płytowy 22KV 600/720
|  |  |  | szt | 1
117 | KNR-W 2-15 0418/06 | SST IS.6.02 | Grzejnik płytowy 11KV 600/800
|  |  |  | szt | 1
118 | KNR-W 2-15 0418/06 | SST IS.6.02 | Grzejnik płytowy 11KV 600/720
|  |  |  | szt | 4
119 | KNR-W 2-15 0418/06 | SST IS.6.02 | Grzejnik płytowy 11KV 600/600
|  |  |  | szt | 2
120 | KNR-W 2-15 0418/06 | SST IS.6.02 | Grzejnik płytowy 11KV 600/520
|  |  |  | szt | 1
121 | KNR-W 2-15 0418/06 | SST IS.6.02 | Grzejnik płytowy 11KV 600/400
|  |  |  | szt | 3
122 | KNR 0-31 0207/02 | SST IS.6.02 | Podłączenie z podłogi do instalacji c.o. grzejników o średnicy nominalnej podłączenia 15mm
|  |  |  | szt | 23
123 | KNR 2-15w 0436/01 | SST IS.6.02 | Próby instalacji centralnego ogrzewania na gorąco z dokonaniem regulacji
|  |  |  | urządz | 23
124 | KNR 2-15w 0128/01 | SST IS.6.02 | Płukanie instalacji
|  |  |  | m | 773.4
125 | KNR 2-15w 0406/02 | SST IS.6.02 | Próby szczelności instalacji
|  |  |  | m | 773.4
126 | KNR-W 7-12 0101/04 | SST IS.6.02 | Czyszczenie przez szczotkowanie ręczne, od stanu wyjściowego powierzchni B do trzeciego stopnia czystości, rurociągów stalowych o średnicy zewnętrznej do 57mm
|  |  | 20 0,063*14,6 | m2 | 0.92
|  |  | 25 0,085*69 | m2 | 5.865
|  |  | 32 0,104*11 | m2 | 1.144
|  |  | 40 0,132*22 | m2 | 2.904
|  |  | 50 0,160*22 | m2 | 3.52
|  |  | razem | m2 | 14.353
127 | KNR-W 7-12 0103/05 | SST IS.6.02 | Czyszczenie przez szczotkowanie mechaniczne, od stanu wyjściowego powierzchni B do drugiego stopnia czystości, rurociągów stalowych o średnicy zewnętrznej od 58mm do 219mm
|  |  | 65 0,204*49,2 | m2 | 10.037
128 | KNR-W 7-12 0105/04 | SST IS.6.02 | Odtłuszczanie rurociągów stalowych
|  |  |  | m2 | 24.39
129 | KNR-W 7-12 0201.1/04 | SST IS.6.02 | Malowanie pędzlem, farbami do gruntowania miniowymi i olejnymi, rurociągów stalowych o średnicy zewnętrznej do 57mm
|  |  |  | m2 | 14.353
130 | KNR-W 7-12 0210/04 | SST IS.6.02 | Malowanie pędzlem, farbami nawierzchniowymi i emaliami ftalowymi, rurociągów stalowych o średnicy zewnętrznej do 57mm
|  |  |  | m2 | 14.353
131 | KNR-W 7-12 0201/05 | SST IS.6.02 | Malowanie pędzlem farbami do gruntowania miniowymi i olejnymi, rurociągów stalowych o średnicy zewnętrznej od 58mm do 219mm
|  |  |  | m2 | 10.0037
132 | KNR-W 7-12 0210/05 | SST IS.6.02 | Malowanie pędzlem farbami nawierzchniowymi i emaliami ftalowymi, rurociągów stalowych o średnicy zewnętrznej od 58mm do 219mm
|  |  |  | m2 | 10.0037
133 | KNR 0-34 0110/31 | SST IS.6.02 | Izolacja dwuwarstwowa grubości 60mm rurociągów o średnicy zewnętrznej 65mm otulinami
|  |  |  | m | 49.2
134 | KNR 0-34 0110/23 | SST IS.6.02 | Izolacja dwuwarstwowa grubości 50mm rurociągów o średnicy zewnętrznej 50mm otulinami
|  |  |  | m | 22
135 | KNR 0-34 0110/14 | SST IS.6.02 | Izolacja dwuwarstwowa grubości 40mm rurociągów o średnicy zewnętrznej 40mm otulinami
|  |  |  | m | 22
136 | KNR 0-34 0101/19 | SST IS.6.02 | Izolacja jednowarstwowa grubości 30mm rurociągów o średnicy zewnętrznej 32mm otulinami
|  |  |  | m | 11
137 | KNR 0-34 0101/15 | SST IS.6.02 | Izolacja jednowarstwowa grubości 25mm rurociągów o średnicy zewnętrznej 25mm otulinami
|  |  |  | m | 11
138 | KNR 0-34 0101/10 | SST IS.6.02 | Izolacja jednowarstwowa grubości 20mm rurociągów o średnicy zewnętrznej 20mm otulinami
|  |  |  | m | 14.6
139 | KNR 0-34 0106/04 | SST IS.6.02 | Izolacja grubości 6mm rurociągów o średnicy zewnętrznej 32mm otulinami metodą wstępnego izolowania podczas montażu rurociągu
|  |  |  | m | 21
140 | KNR 0-34 0106/04 | SST IS.6.02 | Izolacja grubości 6mm rurociągów o średnicy zewnętrznej 20mm otulinami metodą wstępnego izolowania podczas montażu rurociągu
|  |  |  | m | 47.4
141 | KNR 0-34 0106/03 | SST IS.6.02 | Izolacja grubości 6mm rurociągów o średnicy zewnętrznej 16mm otulinami metodą wstępnego izolowania podczas montażu rurociągu
|  |  |  | m | 517.2
1.5. Instalacja wentylacji
1.5.1. N1
142 | KNR-W 2-17 0323/03 | SST IS.6.03 | Centrala wentylacyjna
|  |  |  | kpl | 1
143 | ZKMC 1 0307/01 - analogia | SST IS.6.03 | Uruchomienie centrali wentylacyjnej
|  |  |  | kpl | 1
144 | KNR-W 2-17 0102/06 | SST IS.6.03 | Przewody wentylacyjne z blachy nierdzewnej, prostokątne, typ A/I (z udziałem kształtek do 55%) o obwodzie do 4400mm
|  |  | 3,0*(1,3+0,9) | m2 | 6.6
|  |  | 2,4*(0,45+4,13+3,2+1,68+0,6*7+1,7+1,1) | m2 | 39.504
|  |  | razem | m2 | 46.104
145 | KNR-W 2-17 0122/05 | SST IS.6.03 | Przewody wentylacyjne o średnicy 600mm z blachy nierdzewnej kołowe (z udziałem kształtek do 35%)
|  |  | 3,14*0,6*(4*4+3,09+4,3*3*3+1,61+1+0,6*3) | m2 | 117.185
146 | KNR-W 2-17 0138/05 | SST IS.6.03 | Nawiewniki rurowo-szczelinowe typ DBB-RR-Z z lamelami o długości 200cm
|  |  |  | szt | 5
147 | KNR-W 2-17 0154/04 | SST IS.6.03 | Tłumiki akustyczne płytowe prostokątne 800x400x1000mm
|  |  |  | szt | 1
148 | KNR-W 2-17 0131/06 | SST IS.6.03 | Klapa p.poż. z siłownikiem 600mm
|  |  |  | szt | 2
149 | KNR-W 2-17 0155/06 | SST IS.6.03 | Tłumiki akustyczne opływowe d=600mm i L=1000mm
|  |  |  | szt | 3
150 | KNR-W 2-17 0146/04 | SST IS.6.03 | Czerpnie powietrza ścienne prostokątne 600x600mm
|  |  |  | szt | 1
151 | KNR 2-16 0305/04 - analogia | SST IS.6.03 | Izolacja dla kanałów wentylacyjnych prostokątnych w klasie odporności ogniowej EIS 120
|  |  |  | m2 | 39.504
1.5.2. W1
152 | KNR-W 2-17 0102/06 | SST IS.6.03 | Przewody wentylacyjne z blachy nierdzewnej, prostokątne, typ A/I (z udziałem kształtek do 55%) o obwodzie do 4400mm
|  |  | 2,3*(3,05+0,7*2) | m2 | 10.235
153 | KNR-W 2-17 0122/05 | SST IS.6.03 | Przewody wentylacyjne o średnicy 600mm z blachy nierdzewnej kołowe, (z udziałem kształtek do 35%)
|  |  | 3,14*0,6*(3*9+2,4+4+2,5+1,6+1+0,5+1,1+1,1+1,29+0,6+2,74) | m2 | 86.344
154 | KNR-W 2-17 0122/04 | SST IS.6.03 | Przewody wentylacyjne o średnicy 450mm z blachy nierdzewnej kołowe, (z udziałem kształtek do 35%)
|  |  | 3,14*0,45*(3*8+0,96) | m2 | 35.268
155 | KNR-W 2-17 0122/01 | SST IS.6.03 | Przewody wentylacyjne o średnicy 160mm z blachy nierdzewnej kołowe, (z udziałem kształtek do 35%)
|  |  | 3,14*0,16*9,2 | m2 | 4.622
156 | KNR-W 2-17 0122/01 | SST IS.6.03 | Przewody wentylacyjne o średnicy 140mm z blachy nierdzewnej kołowe, (z udziałem kształtek do 35%)
|  |  | 3,14*0,14*(0,4*3+5,1) | m2 | 2.769
157 | KNR-W 2-17 0122/05 | SST IS.6.03 | Przewody wentylacyjne o średnicy 600mm z PVC (z udziałem kształtek do 35%)
|  |  | 3*8+0,96 | m | 24.96
158 | KNR-W 2-17 0122/04 | SST IS.6.03 | Przewody wentylacyjne o średnicy 450mm z PVC (z udziałem kształtek do 35%)
|  |  | 4*4+1,6 | m | 17.6
159 | KNR-W 2-17 0122/01 | SST IS.6.03 | Przewody wentylacyjne o średnicy 160mm z PVC (z udziałem kształtek do 35%)
|  |  | 0,45 | m | 0.45
160 | KNR-W 2-17 0122/01 | SST IS.6.03 | Przewody wentylacyjne o średnicy 140mm z PVC (z udziałem kształtek do 35%)
|  |  |  | m | 0.45
161 | KNR-W 2-17 0131/06 | SST IS.6.03 | Klapa p.poż. z siłownikiem o średnicy 600mm
|  |  |  | szt | 2
162 | KNR-W 2-17 0138/05 | SST IS.6.03 | Nawiewniki rurowo-szczelinowe typ DBB-RR-Z z lamelami o długości 200cm
|  |  |  | szt | 5
163 | KNR-W 2-17 0138/01 | SST IS.6.03 | Kratki wentylacyjne 140x140mm
|  |  |  | szt | 15
164 | KNR-W 2-17 0155/06 | SST IS.6.03 | Tłumiki akustyczne opływowe d=600mm i L=1000mm
|  |  |  | szt | 1
165 | KNR-W 2-17 0146/04 | SST IS.6.03 | Wyrzutnie powietrza ścienne prostokątne 1000x600mm
|  |  |  | szt | 1
1.5.3. W2
166 | KNR-W 2-17 0205/01 | SST IS.6.03 | Wentylator kanałowy
|  |  |  | szt | 1
167 | KNR-W 2-17 0122/02 | SST IS.6.03 | Przewody wentylacyjne o średnicy 200mm z blachy nierdzewnej kołowe, (z udziałem kształtek do 35%)
|  |  | 3,14*0,2*(0,86+11,12) | m2 | 7.523
168 | KNR-W 2-17 0122/01 | SST IS.6.03 | Przewody wentylacyjne o średnicy 140mm z blachy nierdzewnej kołowe, (z udziałem kształtek do 35%)
|  |  | 3,14*0,14*(1,1*3+4,69*2+2,8+0,7+2,8) | m2 | 8.344
169 | KNR-W 2-17 0138/02 | SST IS.6.03 | Kratki wentylacyjne 300x300mm
|  |  |  | szt | 7
1.5.4. Inne
170 | KNR-W 2-17 0208/01 | SST IS.6.03 | Wentylator łazienkowy
|  |  |  | szt | 8
171 | KNR-W 2-17 0320/01 - analogia | SST IS.6.03 | Kurtyna powietrza
|  |  |  | szt | 2
1.5.5. Rozruch i regulacja instalacji
172 | Kalkulacja indywidualna | SST IS.6.03 | Rozruch i regulacja instalacji
|  |  |  | kpl | 1
2. SIECI I PRZYŁĄCZA
2.1. Przyłącze wodociągowe
173 | KNR 2-01 0126/01 | SST P.7.01 | Usunięcie warstwy ziemi urodzajnej o grubości do 15cm za pomocą spycharki
|  |  | 27,85*1,5 | m2 | 41.775
174 | KNR 2-01 0205/04 | SST P.7.01 | Roboty ziemne wykonywane koparkami podsiębiernymi z transportem urobku samochodami samowyładowczymi na odległość do 1,0km - koparki o pojemności łyżki 0,25m3, grunt kategorii III
|  |  | 12,35*(1,80+2,26)/2*1,0*0,85 | m3 | 21.31
|  |  | 14,50*(2,26+2,21)/2*1,0*0,85 | m3 | 27.546
|  |  | 1,000*(2,21+2,20)/2*1,0*0,85 | m3 | 1.874
|  |  | razem | m3 | 50.73
175 | KNR 2-01 0301/02 | SST P.7.01 | Roboty ziemne z transportem urobku samochodami samowyładowczymi na odległość do 1km w gruncie kategorii III
|  |  | 12,35*(1,80+2,26)/2*1,0*0,15 | m3 | 3.761
|  |  | 14,50*(2,26+2,21)/2*1,0*0,15 | m3 | 4.861
|  |  | 1,000*(2,21+2,20)/2*1,0*0,15 | m3 | 0.331
|  |  | razem | m3 | 8.953
176 | KNR 2-01 0322/02 | SST P.7.01 | Pełne umocnienie (z rozbiórką) palami szalunkowymi (wypraskami) w gruncie suchym pionowych ścian wykopów liniowych o szerokości do 1m i głębokości do 3m w gruncie kategorii III-IV
|  |  | 12,35*(1,80+2,26)/2*2 | m2 | 50.141
|  |  | 14,50*(2,26+2,21)/2*2 | m2 | 64.815
|  |  | 1,000*(2,21+2,20)/2*2 | m2 | 4.41
|  |  | razem | m2 | 119.366
177 | KNR-W 2-18 0511/02 | SST P.7.01 | Podłoża pod kanały i obiekty z materiałów sypkich o grubości 15cm - podsypka, dostawa materiału
|  |  | (27,85)*0,15*1,0 | m3 | 4.178
178 | KNR-W 2-18 0511/04 | SST P.7.01 | Podłoża pod kanały i obiekty z materiałów sypkich o grubości 30cm - obsypka, dostawa materiału
|  |  | (27,85)*(0,3+0,09)*1,0 | m3 | 10.862
179 | KNR 2-01 0320/05 | SST P.7.01 | Zasypywanie wykopów liniowych o ścianach pionowych szerokości 0,8-1,5m i głębokości do 3m w gruncie kategorii III-IV
|  |  | 50,73+8,953-4,178-10,862 | m3 | 44.643
180 | KNR 2-01 0236/01 | SST P.7.01 | Zagęszczenie nasypów ubijakami mechanicznymi, grunt sypki kategorii I-III
|  |  | 50,73+8,953-4,178-10,862 | m3 | 44.643
181 | KNR 2-01 0214/04 | SST P.7.01 | Przyłącze wodociagowe (Krotność= 18)
|  |  | 4,178+10,862 | m3 | 15.04
182 | Analiza własna | SST P.7.01 | Opłata za składowanie ziemi
|  |  | 4,178+10,862 | m3 | 15.04
183 | KNR-W 2-18 0301/02 | SST P.7.01 | Wykonanie przecisku o długości do 20m, rurami o średnicy nominalnej 90mm w gruntach kategorii III-IV
|  |  |  | m | 4
184 | KNR-W 2-18 0309/01 | SST P.7.01 | Przeciąganie rurociągów przewodowych o średnicy nominalnej 90mm prowadzonych w rurach ochronnych
|  |  |  | m | 4
185 | KNR-W 2-18 0109/03 | SST P.7.01 | Rurociągi z rur polietylenowych PE SDR 17 PN 10 o średnicy zewnętrznej 90x5,4mm
|  |  |  | m | 27.85
186 | KNR-W 2-18 0112/03 | SST P.7.01 | Uniwersalna opaska odcinająca o średnicy zewnętrznej 175/80mm
|  |  |  | szt | 1
187 | KNR-W 2-18 0112/01 | SST P.7.01 | Redukcja o średnicy zewnętrznej 90/80mm
|  |  |  | szt | 1
188 | KNR-W 2-18 0110/03 | SST P.7.01 | Połączenie metodą zgrzewania czołowego rur polietylenowych, ciśnieniowych PE, PEHD o średnicy zewnętrznej 90mm
|  |  |  | złącze | 1
189 | KNR-W 2-18 0212/02 | SST P.7.01 | Zasuwy typu E kołnierzowe z obudową o średnicy 80mm, montowane na rurociągach PVC i PE (Zasuwy typu E montowane z nasuwkami)
|  |  |  | kpl | 1
190 | KNR-W 2-19 0102/01 | SST P.7.01 | Oznakowanie taśmą z tworzywa sztucznego trasy wodociągu ułożonego w ziemi
|  |  |  | m | 27.85
191 | KNR-W 2-18 0704/02 | SST P.7.01 | Próba wodna szczelności sieci wodociągowych z rur typu HOBAS, PCW, PVC, PE, PEHD o średnicy nominalnej 160mm (1 próba - 200m)
|  |  |  | próba | 1
192 | KNR-W 2-18 0707/01 | SST P.7.01 | Dezynfekcja rurociągów sieci wodociągowej o średnicy nominalnej do 160mm (odcinek - 200m)
|  |  |  | odcinek | 1
193 | KNR-W 2-18 0708/01 | SST P.7.01 | Jednokrotne płukanie sieci wodociągowej z rurociągów o średnicy nominalnej do 160mm (odcinek - 200m)
|  |  |  | odcinek | 1
194 | KNR 2-21 0401/02 | SST P.7.01 | Ręczne wykonanie trawników dywanowych siewem bez nawożenia w gruncie kategorii III
|  |  | 27,85*1,5 | m2 | 41.775
|  |  | razem | m2 | 41.775
2.2. Przyłącze kanalizacji ściekowej
195 | KNR 2-01 0126/01 | SST P.7.02 | Usunięcie warstwy ziemi urodzajnej o grubości do 15cm za pomocą spycharki
|  |  | 3,15*1,5 | m2 | 4.725
196 | KNR 2-01 0205/04 | SST P.7.02 | Roboty ziemne wykonywane koparkami podsiębiernymi z transportem urobku samochodami samowyładowczymi na odległość do 1,0km - koparki o pojemności łyżki 0,25m3, grunt kategorii III
|  |  | 3,15*(4,50+4,48)/2*1,2*0,85 | m3 | 14.426
197 | KNR 2-01 0301/02 | SST P.7.02 | Roboty ziemne z transportem urobku samochodami samowyładowczymi na odległość do 1km w gruncie kategorii III
|  |  | 3,15*(4,50+4,48)/2*1,2*0,15 | m3 | 2.546
198 | KNR 2-01 0322/04 | SST P.7.02 | Pełne umocnienie palami szalunkowymi (wypraskami) pionowych ścian wykopów liniowych w gruncie suchym kategorii III-IV o szerokości do 1m i głębokości do 6m wraz z rozbiórką
|  |  | 3,15*(4,50+4,48)/2*2 | m2 | 28.287
199 | KNR 2-01 0322/09 | SST P.7.02 | Pełne umocnienie palami szalunkowymi (wypraskami) pionowych ścian wykopów liniowych w gruncie suchym kategorii I-IV o szerokości do 1m - dodatek za każdy dalszy 1,0m szerokości wykopu przy głębokości do 6m
|  |  | 3,15*(4,50+4,48)/2*2 | m2 | 28.287
200 | KNR-W 2-18 0511/02 | SST P.7.02 | Podłoża pod kanały i obiekty z materiałów sypkich o grubości 15cm - podsypka, dostawa materiału
|  |  | (3,15)*0,15*1,2 | m3 | 0.567
201 | KNR-W 2-18 0511/04 | SST P.7.02 | Podłoża pod kanały i obiekty z materiałów sypkich o grubości 30cm - obsypka, dostawa materiału
|  |  | (3,15)*(0,3+0,16)*1,2 | m3 | 1.739
|  |  | razem | m3 | 1.739
202 | KNR 2-01 0320/05 | SST P.7.02 | Zasypywanie wykopów liniowych o ścianach pionowych szerokości 0,8-1,5m i głębokości do 3m w gruncie kategorii III-IV
|  |  | 14,426+2,546-0,567-1,739 | m3 | 14.666
203 | KNR 2-01 0236/01 | SST P.7.02 | Zagęszczenie nasypów ubijakami mechanicznymi, grunt sypki kategorii I-III
|  |  | 14,426+2,546-0,567-1,739 | m3 | 14.666
204 | KNR 2-01 0214/04 | SST P.7.02 | Nakłady uzupełniające do tablic 0201-0213 za każde dalsze rozpoczęte 0,5km odległości transportu ponad 1km samochodami samowyładowczymi na odległość ponad 1km po drogach utwardzonych, grunt kategorii III-IV (odległość 9km) (Krotność= 18)
|  |  | 0,567+1,739 | m3 | 2.306
205 | Analiza własna | SST P.7.02 | Opłata za składowanie ziemi
|  |  | 0,567+1,739 | m3 | 2.306
206 | KNR-W 2-18 0408/02 | SST P.7.02 | Kanały z rur PVC o średnicy zewnętrznej 160mm
|  |  |  | m | 3.15
207 | KNR-W 2-18 0517/02 | SST P.7.02 | Studzienki kanalizacyjne systemowe o średnicy 425mm
|  |  |  | szt | 2
208 | KNR-W 2-18 0704/02 | SST P.7.02 | Próba wodna szczelności sieci wodociągowych z rur typu HOBAS, PCW, PVC, PE, PEHD o średnicy nominalnej 160mm (1 próba - 200m)
|  |  |  | próba | 1
209 | KNR 2-21 0401/02 | SST P.7.02 | Ręczne wykonanie trawników dywanowych siewem bez nawożenia w gruncie kategorii III
|  |  | 3,15*1,5 | m2 | 4.725
2.3. Przyłącze kanalizacji deszczowej
210 | KNR 2-01 0126/01 | SST P.7.03 | Usunięcie warstwy ziemi urodzajnej o grubości do 15cm za pomocą spycharki
|  |  | 168,5*1,5 | m2 | 252.75
211 | KNR 2-01 0205/04 | SST P.7.03 | Roboty ziemne wykonywane koparkami podsiębiernymi z transportem urobku samochodami samowyładowczymi na odległość do 1,0km - koparki o pojemności łyżki 0,25m3, grunt kategorii III
|  |  | 48,60*(3,10+2,94)/2*1,2*0,85 | m3 | 149.707
|  |  | 11,90*(2,94+2,86)/2*1,2*0,85 | m3 | 35.2
|  |  | 12,90*(2,14+2,80)/2*1,2*0,85 | m3 | 32.5
|  |  | 17,40*(4,58+4,50)/2*1,2*0,85 | m3 | 80.576
|  |  | 11,95*(3,55+3,57)/2*1,2*0,85 | m3 | 43.393
|  |  | 25,10*(2,08+1,85)/2*1,2*0,85 | m3 | 50.308
|  |  | 3,700*(2,35+2,27)/2*1,2*0,85 | m3 | 8.718
|  |  | 0,850*(3,01+2,99)/2*1,2*0,85 | m3 | 2.601
|  |  | 1,250*(2,94+2,92)/2*1,2*0,85 | m3 | 3.736
|  |  | 1,900*(2,14+1,98)/2*1,2*0,85 | m3 | 3.992
|  |  | 3,450*(4,50+4,18)/2*1,2*0,85 | m3 | 15.272
|  |  | 10,60*(1,85+1,30)/2*1,2*0,85 | m3 | 17.029
|  |  | 12,00*(2,08+2,73)/2*1,2*0,85 | m3 | 29.437
|  |  | 2,700*(2,73+1,30)/2*1,2*0,85 | m3 | 5.549
|  |  | 4,200*(2,74+2,34)/2*1,2*0,85 | m3 | 10.881
|  |  | razem | m3 | 488.899
212 | KNR 2-01 0301/02 | SST P.7.03 | Roboty ziemne z transportem urobku samochodami samowyładowczymi na odległość do 1km w gruncie kategorii III
|  |  | 48,60*(3,10+2,94)/2*1,2*0,15 | m3 | 26.419
|  |  | 11,90*(2,94+2,86)/2*1,2*0,15 | m3 | 6.212
|  |  | 12,90*(2,14+2,80)/2*1,2*0,15 | m3 | 5.735
|  |  | 17,40*(4,58+4,50)/2*1,2*0,15 | m3 | 14.219
|  |  | 11,95*(3,55+3,57)/2*1,2*0,15 | m3 | 7.658
|  |  | 25,10*(2,08+1,85)/2*1,2*0,15 | m3 | 8.878
|  |  | 3,700*(2,35+2,27)/2*1,2*0,15 | m3 | 1.538
|  |  | 0,850*(3,01+2,99)/2*1,2*0,15 | m3 | 0.459
|  |  | 1,250*(2,94+2,92)/2*1,2*0,15 | m3 | 0.659
|  |  | 1,900*(2,14+1,98)/2*1,2*0,15 | m3 | 0.705
|  |  | 3,450*(4,50+4,18)/2*1,2*0,15 | m3 | 2.695
|  |  | 10,60*(1,85+1,30)/2*1,2*0,15 | m3 | 3.005
|  |  | 12,00*(2,08+2,73)/2*1,2*0,15 | m3 | 5.195
|  |  | 2,700*(2,73+1,30)/2*1,2*0,15 | m3 | 0.979
|  |  | 4,200*(2,74+2,34)/2*1,2*0,15 | m3 | 1.92
|  |  | razem | m3 | 86.276
213 | KNR 2-01 0322/04 | SST P.7.03 | Pełne umocnienie palami szalunkowymi (wypraskami) pionowych ścian wykopów liniowych w gruncie suchym kategorii III-IV o szerokości do 1m i głębokości do 6m wraz z rozbiórką
|  |  | 48,60*(3,10+2,94)/2*2 | m2 | 293.544
|  |  | 17,40*(4,58+4,50)/2*2 | m2 | 157.992
|  |  | 11,95*(3,55+3,57)/2*2 | m2 | 85.084
|  |  | 0,850*(3,01+2,99)/2*2 | m2 | 5.1
|  |  | 3,450*(4,50+4,18)/2*2 | m2 | 29.946
|  |  | razem | m2 | 571.666
214 | KNR 2-01 0322/09 | SST P.7.03 | Pełne umocnienie palami szalunkowymi (wypraskami) pionowych ścian wykopów liniowych w gruncie suchym kategorii I-IV o szerokości do 1m - dodatek za każdy dalszy 1,0m szerokości wykopu przy głębokości do 6m
|  |  | 48,60*(3,10+2,94)/2*2 | m2 | 293.544
|  |  | 17,40*(4,58+4,50)/2*2 | m2 | 157.992
|  |  | 11,95*(3,55+3,57)/2*2 | m2 | 85.084
|  |  | 0,850*(3,01+2,99)/2*2 | m2 | 5.1
|  |  | 3,450*(4,50+4,18)/2*2 | m2 | 29.946
|  |  | razem | m2 | 571.666
215 | KNR 2-01 0322/02 | SST P.7.03 | Pełne umocnienie (z rozbiórką) palami szalunkowymi (wypraskami) w gruncie suchym pionowych ścian wykopów liniowych o szerokości do 1m i głębokości do 3m w gruncie kategorii III-IV
|  |  | 11,90*(2,94+2,86)/2*2 | m2 | 69.02
|  |  | 12,90*(2,14+2,80)/2*2 | m2 | 63.726
|  |  | 25,10*(2,08+1,85)/2*2 | m2 | 98.643
|  |  | 3,700*(2,35+2,27)/2*2 | m2 | 17.094
|  |  | 1,250*(2,94+2,92)/2*2 | m2 | 7.325
|  |  | 1,900*(2,14+1,98)/2*2 | m2 | 7.828
|  |  | 10,60*(1,85+1,30)/2*2 | m2 | 33.39
|  |  | 12,00*(2,08+2,73)/2*2 | m2 | 57.72
|  |  | 2,700*(2,73+1,30)/2*2 | m2 | 10.881
|  |  | 4,200*(2,74+2,34)/2*2 | m2 | 21.336
|  |  | razem | m2 | 386.963
216 | KNR 2-01 0322/08 | SST P.7.03 | Pełne umocnienie palami szalunkowymi (wypraskami) pionowych ścian wykopów liniowych w gruncie suchym kategorii I-IV o szerokości do 1m - dodatek za każdy dalszy 1,0m szerokości wykopu przy głębokości do 3m
|  |  | 11,90*(2,94+2,86)/2*2 | m2 | 69.02
|  |  | 12,90*(2,14+2,80)/2*2 | m2 | 63.726
|  |  | 25,10*(2,08+1,85)/2*2 | m2 | 98.643
|  |  | 3,700*(2,35+2,27)/2*2 | m2 | 17.094
|  |  | 1,250*(2,94+2,92)/2*2 | m2 | 7.325
|  |  | 1,900*(2,14+1,98)/2*2 | m2 | 7.828
|  |  | 10,60*(1,85+1,30)/2*2 | m2 | 33.39
|  |  | 12,00*(2,08+2,73)/2*2 | m2 | 57.72
|  |  | 2,700*(2,73+1,30)/2*2 | m2 | 10.881
|  |  | 4,200*(2,74+2,34)/2*2 | m2 | 21.336
|  |  | razem | m2 | 386.963
217 | KNR-W 2-18 0511/02 | SST P.7.03 | Podłoża pod kanały i obiekty z materiałów sypkich o grubości 15cm - podsypka, dostawa materiału
|  |  | (48,6+11,9+12,9+17,4)*0,15*1,2 | m3 | 16.344
|  |  | (11,95+25,1+3,7+0,85+1,25+1,9+3,45)*0,15*1,2 | m3 | 8.676
|  |  | (10,6+12+4,2)*0,15*1,2 | m3 | 4.824
|  |  | (2,7)*0,15*1,2 | m3 | 0.486
|  |  | razem | m3 | 30.33
218 | KNR-W 2-18 0511/04 | SST P.7.03 | Podłoża pod kanały i obiekty z materiałów sypkich o grubości 30cm - obsypka, dostawa materiału
|  |  | (48,6+11,9+12,9+17,4)*(0,3+0,315)*1,2 | m3 | 67.01
|  |  | (11,95+25,1+3,7+0,85+1,25+1,9+3,45)*(0,3+0,2)*1,2 | m3 | 28.92
|  |  | (10,6+12+4,2)*(0,3+0,16)*1,2 | m3 | 14.794
|  |  | (2,7)*(0,3+0,11)*1,2 | m3 | 1.328
|  |  | razem | m3 | 112.052
219 | KNR 2-01 0320/05 | SST P.7.03 | Zasypywanie wykopów liniowych o ścianach pionowych szerokości 0,8-1,5m i głębokości do 3m w gruncie kategorii III-IV
|  |  | 488,899+86,276-30,33-112,052 | m3 | 432.793
220 | KNR 2-01 0236/01 | SST P.7.03 | Zagęszczenie nasypów ubijakami mechanicznymi, grunt sypki kategorii I-III
|  |  | 488,899+86,276-30,33-112,052 | m3 | 432.793
221 | KNR 2-01 0214/04 | SST P.7.03 | Nakłady uzupełniające do tablic 0201-0213 za każde dalsze rozpoczęte 0,5km odległości transportu ponad 1km samochodami samowyładowczymi na odległość ponad 1km po drogach utwardzonych, grunt kategorii III-IV (odległość 9km) (Krotność= 18)
|  |  | 30,33+112,052 | m3 | 142.382
222 | Analiza własna | SST P.7.03 | Opłata za składowanie ziemi
|  |  | 30,33+112,052 | m3 | 142.382
223 | KNR-W 2-18 0408/05 | SST P.7.03 | Kanały z rur PVC o średnicy zewnętrznej 315mm
|  |  | 48,6+11,9+12,9+17,4 | m | 90.8
224 | KNR-W 2-18 0408/03 | SST P.7.03 | Kanały z rur PVC o średnicy zewnętrznej 200mm
|  |  | 11,95+25,1+3,7+0,85+1,25+1,9+3,45 | m | 48.2
225 | KNR-W 2-18 0408/02 | SST P.7.03 | Kanały z rur PVC o średnicy zewnętrznej 160mm
|  |  | 10,6+12+4,2 | m | 26.8
226 | KNR-W 2-18 0408/01 | SST P.7.03 | Kanały z rur PVC o średnicy zewnętrznej 110mm
|  |  |  | m | 2.7
227 | KNR-W 2-18 0421/05 | SST P.7.03 | Trójnik redukcyjny z PVC o średnicy zewnętrznej 315/200mm
|  |  |  | szt | 2
228 | KNR-W 2-18 0421/03 | SST P.7.03 | Trójnik redukcyjny z PVC o średnicy zewnętrznej 200/160mm
|  |  |  | szt | 1
229 | KNR-W 2-18 0421/02 | SST P.7.03 | Trójnik równoprzelotowy z PVC o średnicy zewnętrznej 160mm
|  |  |  | szt | 1
230 | KNR-W 2-18 0517/02 | SST P.7.03 | Studzienki kanalizacyjne systemowe o średnicy 1000mm
|  |  |  | szt | 1
231 | KNR-W 2-18 0517/02 | SST P.7.03 | Studzienki kanalizacyjne systemowe o średnicy 425mm
|  |  |  | szt | 6
232 | KNR-W 2-18 0513/01 | SST P.7.03 | Osadnik z wkładem lamelowym
|  |  |  | kpl | 1
233 | KNR 2-19W 0217/04 - analogia | SST P.7.03 | Włączenie do studni
|  |  |  | przejście | 2
234 | KNR-W 2-01 0515/02 - analogia | SST P.7.03 | Odwodnienie liniowe
|  |  |  | m | 2.2
235 | KNR-W 2-18 0524/01 | SST P.7.03 | Studzienki ściekowe uliczne betonowe o średnicy 500mm z osadnikiem i syfonem
|  |  |  | szt | 4
236 | KNR-W 2-18 0704/05 | SST P.7.03 | Próba wodna szczelności sieci wodociągowych z rur typu HOBAS, PCW, PVC, PE, PEHD o średnicy nominalnej 315mm (1 próba - 200m)
|  |  |  | próba | 1
237 | KNR-W 2-18 0704/02 | SST P.7.03 | Próba wodna szczelności sieci wodociągowych z rur typu HOBAS, PCW, PVC, PE, PEHD o średnicy nominalnej 200mm (1 próba - 200m)
|  |  |  | próba | 1
238 | KNR-W 2-18 0704/02 | SST P.7.03 | Próba wodna szczelności sieci wodociągowych z rur typu HOBAS, PCW, PVC, PE, PEHD o średnicy nominalnej 160mm (1 próba - 200m)
|  |  |  | próba | 1
239 | KNR 2-21 0401/02 | SST P.7.03 | Ręczne wykonanie trawników dywanowych siewem bez nawożenia w gruncie kategorii III
|  |  | 168,5*1,5 | m2 | 252.75
2.4. Drenaż
240 | KNR 2-01 0126/01 | SST P.7.04 | Usunięcie warstwy ziemi urodzajnej o grubości do 15cm za pomocą spycharki
|  |  | 84,4*1,5 | m2 | 126.6
241 | KNR 2-01 0205/04 | SST P.7.04 | Roboty ziemne wykonywane koparkami podsiębiernymi z transportem urobku samochodami samowyładowczymi na odległość do 1,0km - koparki o pojemności łyżki 0,25m3, grunt kategorii III
|  |  | 5,60*(2,08+2,61)/2*1,0*0,85 | m3 | 11.162
|  |  | 32,0*(2,36+2,30)/2*1,0*0,85 | m3 | 63.376
|  |  | 39,0*(2,30+0,95)/2*1,0*0,85 | m3 | 53.869
|  |  | 7,80*(2,36+2,28)/2*1,0*0,85 | m3 | 15.382
|  |  | razem | m3 | 143.789
242 | KNR 2-01 0301/02 | SST P.7.04 | Roboty ziemne z transportem urobku samochodami samowyładowczymi na odległość do 1km w gruncie kategorii III
|  |  | 5,60*(2,08+2,61)/2*1,0*0,15 | m3 | 1.97
|  |  | 32,0*(2,36+2,30)/2*1,0*0,15 | m3 | 11.184
|  |  | 39,0*(2,30+0,95)/2*1,0*0,15 | m3 | 9.506
|  |  | 7,80*(2,36+2,28)/2*1,0*0,15 | m3 | 2.714
|  |  | razem | m3 | 25.374
243 | KNR 2-01 0322/02 | SST P.7.04 | Pełne umocnienie (z rozbiórką) palami szalunkowymi (wypraskami) w gruncie suchym pionowych ścian wykopów liniowych o szerokości do 1m i głębokości do 3m w gruncie kategorii III-IV
|  |  | 5,60*(2,08+2,61)/2*2 | m2 | 26.264
|  |  | 32,0*(2,36+2,30)/2*2 | m2 | 149.12
|  |  | 39,0*(2,30+0,95)/2*2 | m2 | 126.75
|  |  | 7,80*(2,36+2,28)/2*2 | m2 | 36.192
|  |  | razem | m2 | 338.326
244 | KNR-W 2-18 0511/02 | SST P.7.04 | Podłoża pod kanały i obiekty z materiałów sypkich o grubości 15cm - podsypka, dostawa materiału
|  |  | (5,6)*0,15*1,0 | m3 | 0.84
245 | KNR-W 2-18 0511/02 | SST P.7.04 | Podłoża pod kanały i obiekty z materiałów sypkich o grubości 15cm - podsypka żwirowa, dostawa materiału
|  |  | (32+39+7,8)*0,15*1,0 | m3 | 11.82
246 | KNR-W 2-18 0511/04 | SST P.7.04 | Podłoża pod kanały i obiekty z materiałów sypkich o grubości 30cm - obsypka, dostawa materiału
|  |  | (5,6)*(0,3+0,16)*1,0 | m3 | 2.576
247 | KNR-W 2-18 0511/04 | SST P.7.04 | Podłoża pod kanały i obiekty z materiałów sypkich o grubości 25cm - obsypka żwirowa, dostawa materiału
|  |  | (32+39+7,8)*(0,3+0,126)*1,0 | m3 | 33.569
248 | KNR 2-01 0320/05 | SST P.7.04 | Zasypywanie wykopów liniowych o ścianach pionowych szerokości 0,8-1,5m i głębokości do 3m w gruncie kategorii III-IV
|  |  | 143,789+25,374-0,84-11,82-2,576-33,569 | m3 | 120.358
249 | KNR 2-01 0236/01 | SST P.7.04 | Zagęszczenie nasypów ubijakami mechanicznymi, grunt sypki kategorii I-III
|  |  | 143,789+25,374-0,84-11,82-2,576-33,569 | m3 | 120.358
250 | KNR 2-01 0214/04 | SST P.7.04 | Nakłady uzupełniające do tablic 0201-0213 za każde dalsze rozpoczęte 0,5km odległości transportu ponad 1km samochodami samowyładowczymi na odległość ponad 1km po drogach utwardzonych, grunt kategorii III-IV (odległość 9km) (Krotność= 18)
|  |  | 0,84+11,82+2,576+33,569 | m3 | 48.805
251 | Analiza własna | SST P.7.04 | Opłata za składowanie ziemi
|  |  | 0,84+11,82+2,576+33,569 | m3 | 48.805
252 | KNR-W 2-18 0408/02 | SST P.7.04 | Kanały z rur PVC o średnicy zewnętrznej 160mm
|  |  | 10,6+12+4,2 | m | 26.8
253 | KNR-W 2-18 0109/05 | SST P.7.04 | Rura drenarska karbowana PVC-U o średnicy zewnętrznej 126mm
|  |  | 32+39+7,8 | m | 78.8
254 | KNR-W 2-18 0517/01 | SST P.7.04 | Studzienki drenarska systemowe o średnicy 315mm
|  |  |  | szt | 4
255 | KNR-W 2-18 0704/02 | SST P.7.04 | Próba wodna szczelności sieci wodociągowych z rur typu HOBAS, PCW, PVC, PE, PEHD o średnicy nominalnej 160mm (1 próba - 200m)
|  |  |  | próba | 1
256 | KNR 2-21 0401/02 | SST P.7.04 | Ręczne wykonanie trawników dywanowych siewem bez nawożenia w gruncie kategorii III
|  |  | 84,4*1,5 | m2 | 126.6

## Kosztorys
Rodos 6.8.9.2 [9947]
Kosztorys
BUDOWA SALI GIMNASTYCZNEJ NA TERENIE ZESPOŁU SZKÓŁ SPORTOWYCH przy ulicy Małopolskiej 22 w Szczecinie INSTALACJE SANITARNE
Nr poz. | Numer ST | Opis robót | Jm | Ilość | Cena | Wartość
1 | 2 | 3 | 4 | 5 | 6 | 7
1. INSTALACJE WEWNĘTRZNE
1.1. Instalacja wodociągowa
1 | SST IS.6.01 | Rurociągi stalowe ocynkowane o średnicy nominalnej 40mm o połączeniach gwintowanych, na ścianach w budynkach niemieszkalnych | m | 1.3
2 | SST IS.6.01 | Rurociągi stalowe ocynkowane o średnicy nominalnej 32mm o połączeniach gwintowanych, na ścianach w budynkach niemieszkalnych | m | 5.5
3 | SST IS.6.01 | Rura wielowarstwowa z wkładka aluminiowa o średnicy zewnętrznej 75x7,5mm | m | 26.8
4 | SST IS.6.01 | Rura wielowarstwowa z wkładka aluminiowa o średnicy zewnętrznej 63x6,0mm | m | 17.2
5 | SST IS.6.01 | Rura wielowarstwowa z wkładka aluminiowa o średnicy zewnętrznej 50x4,5mm | m | 20.5
6 | SST IS.6.01 | Rura wielowarstwowa z wkładka aluminiowa o średnicy zewnętrznej 40x4,0mm | m | 40.6
7 | SST IS.6.01 | Rura wielowarstwowa z wkładka aluminiowa o średnicy zewnętrznej 32x3,0mm | m | 33.1
8 | SST IS.6.01 | Rura wielowarstwowa z wkładka aluminiowa o średnicy zewnętrznej 25x2,5mm | m | 23.4
9 | SST IS.6.01 | Rura wielowarstwowa z wkładka aluminiowa o średnicy zewnętrznej 20x2,25mm | m | 32.7
10 | SST IS.6.01 | Rura wielowarstwowa z wkładka aluminiowa o średnicy zewnętrznej 18x2,0mm | m | 19.7
11 | SST IS.6.01 | Rura wielowarstwowa z wkładka aluminiowa o średnicy zewnętrznej 16x2,0mm | m | 236.5
12 | SST IS.6.01 | Zawory odcinające o średnicy nominalnej 80mm | szt | 4
13 | SST IS.6.01 | Zawory odcinające o średnicy nominalnej 20mm | szt | 1
14 | SST IS.6.01 | Zawory odcinające o średnicy nominalnej 15mm | szt | 3
15 | SST IS.6.01 | Zawory cyrkulacyjne o średnicy nominalnej 15mm | szt | 2
16 | SST IS.6.01 | Filtr osadnikowy siatkowy o średnicy nominalnej 80mm | szt | 1
17 | SST IS.6.01 | Zawory antyskażeniowe typ BA o średnicy nominalnej 80mm | szt | 1
18 | SST IS.6.01 | Zawory czerpalne mosiężne ze złączką do węża d=15mm | szt | 7
19 | SST IS.6.01 | Zawory antyskażeniowe typ HA o średnicy nominalnej 15mm | szt | 7
20 | SST IS.6.01 | Dodatki za wykonanie obustronnych podejść do wodomierzy śrubowych o średnicy nominalnej 50mm | kpl | 1
21 | SST IS.6.01 | Wodomierze śrubowe o średnicy nominalnej 50mm | szt | 1
22 | SST IS.6.01 | Dodatki za podejścia dopływowe, w rurociągach stalowych do zaworów czerpalnych, baterii, mieszaczy, hydrantów itp., o połączeniu sztywnym, o średnicy nominalnej 32mm | szt | 3
23 | SST IS.6.01 | Hydrant naścienne DN 33 | kpl | 3
24 | SST IS.6.01 | Wykonanie podejść dopływowych elastycznych w oplocie stalowym o średnicy nominalnej 15mm do płuczek ustępowych | szt | 15
25 | SST IS.6.01 | Wykonanie podejść dopływowych elastycznych w oplocie stalowym o średnicy nominalnej 15mm do pisuaru | szt | 7
26 | SST IS.6.01 | Wykonanie podejść dopływowych o średnicy nominalnej 15mm do baterii wody zimnej lub ciepłej | szt | 28
27 | SST IS.6.01 | Baterie umywalkowe stojące o średnicy nominalnej 15mm | szt | 21
28 | SST IS.6.01 | Baterie natryskowe z natryskiem przesuwnym o średnicy nominalnej 15mm | szt | 5
29 | SST IS.6.01 | Baterie zmywakowe stojące o średnicy nominalnej 15mm | szt | 2
30 | SST IS.6.01 | Zawory spustowe do płuczki o średnicy nominalnej 15mm | szt | 15
31 | SST IS.6.01 | Zawory spustowe do pisuaru o średnicy nominalnej 15mm | szt | 7
32 | SST IS.6.01 | Próba szczelności instalacji wodociągowych z rur żeliwnych i stalowych o średnicy do 65mm w budynkach niemieszkalnych | m | 6.8
33 | SST IS.6.01 | Próba szczelności instalacji wodociągowych z rur z tworzyw sztucznych o średnicy do 90mm w budynkach niemieszkalnych | m | 448
34 | SST IS.6.01 | Płukanie instalacji wodociągowej w budynkach niemieszkalnych | m | 454.8
35 | SST IS.6.01 | Izolacja dwuwarstwowa grubości 50mm rurociągów o średnicy zewnętrznej 50mm otulinami | m | 2.5
36 | SST IS.6.01 | Izolacja dwuwarstwowa grubości 40mm rurociągów o średnicy zewnętrznej 40mm otulinami | m | 11
37 | SST IS.6.01 | Izolacja jednowarstwowa grubości 30mm rurociągów o średnicy zewnętrznej 32mm otulinami | m | 22.4
38 | SST IS.6.01 | Izolacja jednowarstwowa grubości 25mm rurociągów o średnicy zewnętrznej 25mm otulinami | m | 7.3
39 | SST IS.6.01 | Izolacja jednowarstwowa grubości 20mm rurociągów o średnicy zewnętrznej 20mm otulinami | m | 15.9
40 | SST IS.6.01 | Izolacja jednowarstwowa grubości 20mm rurociągów o średnicy zewnętrznej 18mm otulinami | m | 6.8
41 | SST IS.6.01 | Izolacja jednowarstwowa grubości 20mm rurociągów o średnicy zewnętrznej 16mm otulinami | m | 163.5
42 | SST IS.6.01 | Izolacja jednowarstwowa grubości 13mm rurociągów o średnicy zewnętrznej 75mm otulinami | m | 26.8
43 | SST IS.6.01 | Izolacja jednowarstwowa grubości 13mm rurociągów o średnicy zewnętrznej 63mm otulinami | m | 17.2
44 | SST IS.6.01 | Izolacja jednowarstwowa grubości 13mm rurociągów o średnicy zewnętrznej 50mm otulinami | m | 18
45 | SST IS.6.01 | Izolacja jednowarstwowa grubości 13mm rurociągów o średnicy zewnętrznej 40mm otulinami | m | 29.6
46 | SST IS.6.01 | Izolacja jednowarstwowa grubości 13mm rurociągów o średnicy zewnętrznej 32mm otulinami | m | 10.7
47 | SST IS.6.01 | Izolacja jednowarstwowa grubości 13mm rurociągów o średnicy zewnętrznej 25mm otulinami | m | 16.1
48 | SST IS.6.01 | Izolacja jednowarstwowa grubości 13mm rurociągów o średnicy zewnętrznej 20mm otulinami | m | 16.8
49 | SST IS.6.01 | Izolacja jednowarstwowa grubości 13mm rurociągów o średnicy zewnętrznej 18mm otulinami | m | 12.9
50 | SST IS.6.01 | Izolacja jednowarstwowa grubości 13mm rurociągów o średnicy zewnętrznej 16mm otulinami | m | 73
Instalacja wodociągowa
1.2. Instalacja kanalizacji sanitarnej
51 | SST IS.6.01 | Rurociągi z PVC kanalizacyjne o średnicy 160mm w gotowych wykopach wewnątrz budynków, o połączeniach wciskowych | m | 97.7
52 | SST IS.6.01 | Rurociągi z PVC kanalizacyjne o średnicy 110mm w gotowych wykopach wewnątrz budynków, o połączeniach wciskowych | m | 28.05
53 | SST IS.6.01 | Rurociągi z PVC kanalizacyjne o średnicy 110mm | m | 72.2
54 | SST IS.6.01 | Rurociągi z PVC kanalizacyjne o średnicy 75mm | m | 13.4
55 | SST IS.6.01 | Rurociągi z PVC kanalizacyjne o średnicy 50mm | m | 81.2
56 | SST IS.6.01 | Montaż gotowych elementów stelażu do zabudowy lekkiej | kpl | 13
57 | SST IS.6.01 | Montaż gotowych elementów stelażu do zabudowy lekkiej - dla niepełnosprawnych | kpl | 2
58 | SST IS.6.01 | Montaż misek ustępowych lejowych na gotowym elemencie montażowym | kpl | 13
59 | SST IS.6.01 | Montaż misek ustępowych dla niepełnosprawnych na gotowym elemencie montażowym | kpl | 2
60 | SST IS.6.01 | Montaż przycisków do spłuczek podtynkowych | szt | 15
61 | SST IS.6.01 | Montaż gotowych elementów stelażu do zabudowy lekkiej | kpl | 7
62 | SST IS.6.01 | Montaż pisuaru na gotowym elemencie montażowym | szt | 7
63 | SST IS.6.01 | Zamontowanie ścianki międzypisuarowej | szt | 7
64 | SST IS.6.01 | Armatura elektroniczna spłukująca pisuary sterowana podczerwienią, zasilanie 230V | kpl | 7
65 | SST IS.6.01 | Umywalki pojedyncze porcelanowe z syfonem gruszkowym | kpl | 19
66 | SST IS.6.01 | Umywalki dla niepełnosprawnych, poręcz stalowa | kpl | 2
67 | SST IS.6.01 | Kabina natryskowa | kpl | 5
68 | SST IS.6.01 | Zlewozmywak | szt | 2
69 | SST IS.6.01 | Syfon z tworzywa sztucznego pojedynczy o średnicy 50mm | szt | 2
70 | SST IS.6.01 | Wpusty o średnicy 100mm | szt | 14
71 | SST IS.6.01 | Czyszczaki kanalizacyjne z PVC o średnicy 110mm | szt | 10
72 | SST IS.6.01 | Zawory napowietrzające o średnicy 110mm | szt | 6
73 | SST IS.6.01 | Rury wywiewne z PVC o połączeniu wciskowym, o średnicy 160/110mm | szt | 3
74 | SST IS.6.01 | Dodatki za wykonanie podejść odpływowych z PVC o średnicy 110mm o połączeniach wciskowych | podejść | 15
75 | SST IS.6.01 | Dodatki za wykonanie podejść odpływowych z PVC o średnicy 50mm o połączeniach wciskowych | podejść | 26
76 | SST IS.6.01 | Studnie rewizyjne z kręgów betonowych o średnicy 0,8m i głębokości do 1,5m wewnątrz budynków wykonywane w gotowym wykopie | kpl | 1
Instalacja kanalizacji sanitarnej
1.3. Instalacja kanalizacji deszczowej
77 | SST IS.6.01 | Rurociągi z PVC kanalizacyjne o średnicy 200mm w gotowych wykopach wewnątrz budynków, o połączeniach wciskowych | m | 55
78 | SST IS.6.01 | Rurociągi z PVC kanalizacyjne o średnicy 160mm w gotowych wykopach wewnątrz budynków, o połączeniach wciskowych | m | 17.15
79 | SST IS.6.01 | Montaż rurociągów polietylenowych HDPE kanalizacyjnych o średnicy zewnętrznej 110mm o połączeniach zgrzewanych na ścianach budynków z odsysaczem grawitacyjnym | m | 38.9
80 | SST IS.6.01 | Montaż rurociągów polietylenowych HDPE kanalizacyjnych o średnicy zewnętrznej 63mm o połączeniach zgrzewanych na ścianach budynków, | m | 3.6
81 | SST IS.6.01 | Montaż rurociągów polietylenowych HDPE kanalizacyjnych o średnicy zewnętrznej 56mm o połączeniach zgrzewanych na ścianach budynków | m | 1.2
82 | SST IS.6.01 | Montaż czyszczaków polietylenowych HDPE o średnicy zewnętrznej 110mm | szt | 4
83 | SST IS.6.01 | Montaż wpustów dachowych pojedynczych | kpl | 3
84 | SST IS.6.01 | Wpusty o średnicy 100mm | szt | 4
85 | SST IS.6.01 | Studzienki kanalizacyjne systemowe o średnicy 425mm | szt | 1
86 | SST IS.6.01 | Odwodnienie liniowe | m | 10.3
Instalacja kanalizacji deszczowej
1.4. Instalacja c.o. i c.t.
87 | SST IS.6.02 | Promiennik sufitowy potrójny 1088x5000mm | szt | 30
88 | SST IS.6.02 | Promiennik sufitowy potrójny 704x5000mm | szt | 5
89 | SST IS.6.02 | Rurociągi stalowe o średnicy nominalnej 65mm o połączeniach gwintowanych, na ścianach w budynkach | m | 49.2
90 | SST IS.6.02 | Rurociągi stalowe o średnicy nominalnej 50mm o połączeniach gwintowanych, na ścianach w budynkach | m | 22
91 | SST IS.6.02 | Rurociągi stalowe o średnicy nominalnej 40mm o połączeniach gwintowanych, na ścianach w budynkach | m | 22
92 | SST IS.6.02 | Rurociągi stalowe o średnicy nominalnej 32mm o połączeniach gwintowanych, na ścianach w budynkach | m | 11
93 | SST IS.6.02 | Rurociągi stalowe o średnicy nominalnej 25mm o połączeniach gwintowanych, na ścianach w budynkach | m | 69
94 | SST IS.6.02 | Rurociągi stalowe o średnicy nominalnej 20mm o połączeniach gwintowanych, na ścianach w budynkach | m | 14.6
95 | SST IS.6.02 | Rura wielowarstwowa z wkładka aluminiowa o średnicy zewnętrznej 32x3,0mm | m | 21
96 | SST IS.6.02 | Rura wielowarstwowa z wkładka aluminiowa o średnicy zewnętrznej 20x2,25mm | m | 47.4
97 | SST IS.6.02 | Rura wielowarstwowa z wkładka aluminiowa o średnicy zewnętrznej 16x2,0mm | m | 517.2
98 | SST IS.6.02 | Montaż szafek rozdzielaczowych natynkowych HSN12 | szt | 1
99 | SST IS.6.02 | Montaż szafek rozdzielaczowych natynkowych HSN6 | szt | 2
100 | SST IS.6.02 | Montaż rozdzielaczy HC10/15 11-obwodowych do centralnego ogrzewania o średnicy nominalnej przyłączy 3/4"/15 | kpl | 1
101 | SST IS.6.02 | Montaż rozdzielaczy HC06/15 6-obwodowych do centralnego ogrzewania o średnicy nominalnej przyłączy 3/4"/15 | kpl | 2
102 | SST IS.6.02 | Zawory regulacyjne o średnicy nominalnej 25mm | szt | 7
103 | SST IS.6.02 | Zawory odcinające o średnicy nominalnej 25mm | szt | 7
104 | SST IS.6.02 | Zawory odpowietrzające automatyczne o średnicy nominalnej 15mm | szt | 4
105 | SST IS.6.02 | Zawór odcinający prosty o średnicy nominalnej 15mm | szt | 23
106 | SST IS.6.02 | Zawór prosty o średnicy nominalnej 15mm | szt | 23
107 | SST IS.6.02 | Głowice termostatyczne | kpl | 23
108 | SST IS.6.02 | Grzejnik VSVM 21 2000/770 | szt | 2
109 | SST IS.6.02 | Grzejnik VSVM 21 2000/420 | szt | 1
110 | SST IS.6.02 | Grzejnik VSVM 20 2000/350 | szt | 2
111 | SST IS.6.02 | Grzejnik płytowy 33KV 600/920 | szt | 1
112 | SST IS.6.02 | Grzejnik płytowy 33KV 600/800 | szt | 1
113 | SST IS.6.02 | Grzejnik płytowy 22KV 900/920 | szt | 1
114 | SST IS.6.02 | Grzejnik płytowy 22KV 900/800 | szt | 2
115 | SST IS.6.02 | Grzejnik płytowy 22KV 600/1320 | szt | 1
116 | SST IS.6.02 | Grzejnik płytowy 22KV 600/720 | szt | 1
117 | SST IS.6.02 | Grzejnik płytowy 11KV 600/800 | szt | 1
118 | SST IS.6.02 | Grzejnik płytowy 11KV 600/720 | szt | 4
119 | SST IS.6.02 | Grzejnik płytowy 11KV 600/600 | szt | 2
120 | SST IS.6.02 | Grzejnik płytowy 11KV 600/520 | szt | 1
121 | SST IS.6.02 | Grzejnik płytowy 11KV 600/400 | szt | 3
122 | SST IS.6.02 | Podłączenie z podłogi do instalacji c.o. grzejników o średnicy nominalnej podłączenia 15mm | szt | 23
123 | SST IS.6.02 | Próby instalacji centralnego ogrzewania na gorąco z dokonaniem regulacji | urządz | 23
124 | SST IS.6.02 | Płukanie instalacji | m | 773.4
125 | SST IS.6.02 | Próby szczelności instalacji | m | 773.4
126 | SST IS.6.02 | Czyszczenie przez szczotkowanie ręczne, od stanu wyjściowego powierzchni B do trzeciego stopnia czystości, rurociągów stalowych o średnicy zewnętrznej do 57mm | m2 | 14.353
127 | SST IS.6.02 | Czyszczenie przez szczotkowanie mechaniczne, od stanu wyjściowego powierzchni B do drugiego stopnia czystości, rurociągów stalowych o średnicy zewnętrznej od 58mm do 219mm | m2 | 10.037
128 | SST IS.6.02 | Odtłuszczanie rurociągów stalowych | m2 | 24.39
129 | SST IS.6.02 | Malowanie pędzlem, farbami do gruntowania miniowymi i olejnymi, rurociągów stalowych o średnicy zewnętrznej do 57mm | m2 | 14.353
130 | SST IS.6.02 | Malowanie pędzlem, farbami nawierzchniowymi i emaliami ftalowymi, rurociągów stalowych o średnicy zewnętrznej do 57mm | m2 | 14.353
131 | SST IS.6.02 | Malowanie pędzlem farbami do gruntowania miniowymi i olejnymi, rurociągów stalowych o średnicy zewnętrznej od 58mm do 219mm | m2 | 10.0037
132 | SST IS.6.02 | Malowanie pędzlem farbami nawierzchniowymi i emaliami ftalowymi, rurociągów stalowych o średnicy zewnętrznej od 58mm do 219mm | m2 | 10.0037
133 | SST IS.6.02 | Izolacja dwuwarstwowa grubości 60mm rurociągów o średnicy zewnętrznej 65mm otulinami | m | 49.2
134 | SST IS.6.02 | Izolacja dwuwarstwowa grubości 50mm rurociągów o średnicy zewnętrznej 50mm otulinami | m | 22
135 | SST IS.6.02 | Izolacja dwuwarstwowa grubości 40mm rurociągów o średnicy zewnętrznej 40mm otulinami | m | 22
136 | SST IS.6.02 | Izolacja jednowarstwowa grubości 30mm rurociągów o średnicy zewnętrznej 32mm otulinami | m | 11
137 | SST IS.6.02 | Izolacja jednowarstwowa grubości 25mm rurociągów o średnicy zewnętrznej 25mm otulinami | m | 11
138 | SST IS.6.02 | Izolacja jednowarstwowa grubości 20mm rurociągów o średnicy zewnętrznej 20mm otulinami | m | 14.6
139 | SST IS.6.02 | Izolacja grubości 6mm rurociągów o średnicy zewnętrznej 32mm otulinami metodą wstępnego izolowania podczas montażu rurociągu | m | 21
140 | SST IS.6.02 | Izolacja grubości 6mm rurociągów o średnicy zewnętrznej 20mm otulinami metodą wstępnego izolowania podczas montażu rurociągu | m | 47.4
141 | SST IS.6.02 | Izolacja grubości 6mm rurociągów o średnicy zewnętrznej 16mm otulinami metodą wstępnego izolowania podczas montażu rurociągu | m | 517.2
Instalacja c.o. i c.t.
1.5. Instalacja wentylacji
1.5.1. N1
142 | SST IS.6.03 | Centrala wentylacyjna | kpl | 1
143 | SST IS.6.03 | Uruchomienie centrali wentylacyjnej | kpl | 1
144 | SST IS.6.03 | Przewody wentylacyjne z blachy nierdzewnej, prostokątne, typ A/I (z udziałem kształtek do 55%) o obwodzie do 4400mm | m2 | 46.104
145 | SST IS.6.03 | Przewody wentylacyjne o średnicy 600mm z blachy nierdzewnej kołowe (z udziałem kształtek do 35%) | m2 | 117.185
146 | SST IS.6.03 | Nawiewniki rurowo-szczelinowe typ DBB-RR-Z z lamelami o długości 200cm | szt | 5
147 | SST IS.6.03 | Tłumiki akustyczne płytowe prostokątne 800x400x1000mm | szt | 1
148 | SST IS.6.03 | Klapa p.poż. z siłownikiem 600mm | szt | 2
149 | SST IS.6.03 | Tłumiki akustyczne opływowe d=600mm i L=1000mm | szt | 3
150 | SST IS.6.03 | Czerpnie powietrza ścienne prostokątne 600x600mm | szt | 1
151 | SST IS.6.03 | Izolacja dla kanałów wentylacyjnych prostokątnych w klasie odporności ogniowej EIS 120 | m2 | 39.504
N1
1.5.2. W1
152 | SST IS.6.03 | Przewody wentylacyjne z blachy nierdzewnej, prostokątne, typ A/I (z udziałem kształtek do 55%) o obwodzie do 4400mm | m2 | 10.235
153 | SST IS.6.03 | Przewody wentylacyjne o średnicy 600mm z blachy nierdzewnej kołowe, (z udziałem kształtek do 35%) | m2 | 86.344
154 | SST IS.6.03 | Przewody wentylacyjne o średnicy 450mm z blachy nierdzewnej kołowe, (z udziałem kształtek do 35%) | m2 | 35.268
155 | SST IS.6.03 | Przewody wentylacyjne o średnicy 160mm z blachy nierdzewnej kołowe, (z udziałem kształtek do 35%) | m2 | 4.622
156 | SST IS.6.03 | Przewody wentylacyjne o średnicy 140mm z blachy nierdzewnej kołowe, (z udziałem kształtek do 35%) | m2 | 2.769
157 | SST IS.6.03 | Przewody wentylacyjne o średnicy 600mm z PVC (z udziałem kształtek do 35%) | m | 24.96
158 | SST IS.6.03 | Przewody wentylacyjne o średnicy 450mm z PVC (z udziałem kształtek do 35%) | m | 17.6
159 | SST IS.6.03 | Przewody wentylacyjne o średnicy 160mm z PVC (z udziałem kształtek do 35%) | m | 0.45
160 | SST IS.6.03 | Przewody wentylacyjne o średnicy 140mm z PVC (z udziałem kształtek do 35%) | m | 0.45
161 | SST IS.6.03 | Klapa p.poż. z siłownikiem o średnicy 600mm | szt | 2
162 | SST IS.6.03 | Nawiewniki rurowo-szczelinowe typ DBB-RR-Z z lamelami o długości 200cm | szt | 5
163 | SST IS.6.03 | Kratki wentylacyjne 140x140mm | szt | 15
164 | SST IS.6.03 | Tłumiki akustyczne opływowe d=600mm i L=1000mm | szt | 1
165 | SST IS.6.03 | Wyrzutnie powietrza ścienne prostokątne 1000x600mm | szt | 1
W1
1.5.3. W2
166 | SST IS.6.03 | Wentylator kanałowy | szt | 1
167 | SST IS.6.03 | Przewody wentylacyjne o średnicy 200mm z blachy nierdzewnej kołowe, (z udziałem kształtek do 35%) | m2 | 7.523
168 | SST IS.6.03 | Przewody wentylacyjne o średnicy 140mm z blachy nierdzewnej kołowe, (z udziałem kształtek do 35%) | m2 | 8.344
169 | SST IS.6.03 | Kratki wentylacyjne 300x300mm | szt | 7
W2
1.5.4. Inne
170 | SST IS.6.03 | Wentylator łazienkowy | szt | 8
171 | SST IS.6.03 | Kurtyna powietrza | szt | 2
Inne
1.5.5. Rozruch i regulacja instalacji
172 | SST IS.6.03 | Rozruch i regulacja instalacji | kpl | 1
Rozruch i regulacja instalacji
Instalacja wentylacji
INSTALACJE WEWNĘTRZNE
2. SIECI I PRZYŁĄCZA
2.1. Przyłącze wodociągowe
173 | SST P.7.01 | Usunięcie warstwy ziemi urodzajnej o grubości do 15cm za pomocą spycharki | m2 | 41.775
174 | SST P.7.01 | Roboty ziemne wykonywane koparkami podsiębiernymi z transportem urobku samochodami samowyładowczymi na odległość do 1,0km - koparki o pojemności łyżki 0,25m3, grunt kategorii III | m3 | 50.73
175 | SST P.7.01 | Roboty ziemne z transportem urobku samochodami samowyładowczymi na odległość do 1km w gruncie kategorii III | m3 | 8.953
176 | SST P.7.01 | Pełne umocnienie (z rozbiórką) palami szalunkowymi (wypraskami) w gruncie suchym pionowych ścian wykopów liniowych o szerokości do 1m i głębokości do 3m w gruncie kategorii III-IV | m2 | 119.366
177 | SST P.7.01 | Podłoża pod kanały i obiekty z materiałów sypkich o grubości 15cm - podsypka, dostawa materiału | m3 | 4.178
178 | SST P.7.01 | Podłoża pod kanały i obiekty z materiałów sypkich o grubości 30cm - obsypka, dostawa materiału | m3 | 10.862
179 | SST P.7.01 | Zasypywanie wykopów liniowych o ścianach pionowych szerokości 0,8-1,5m i głębokości do 3m w gruncie kategorii III-IV | m3 | 44.643
180 | SST P.7.01 | Zagęszczenie nasypów ubijakami mechanicznymi, grunt sypki kategorii I-III | m3 | 44.643
181 | SST P.7.01 | Przyłącze wodociagowe (Krotność= 18) | m3 | 15.04
182 | SST P.7.01 | Opłata za składowanie ziemi | m3 | 15.04
183 | SST P.7.01 | Wykonanie przecisku o długości do 20m, rurami o średnicy nominalnej 90mm w gruntach kategorii III-IV | m | 4
184 | SST P.7.01 | Przeciąganie rurociągów przewodowych o średnicy nominalnej 90mm prowadzonych w rurach ochronnych | m | 4
185 | SST P.7.01 | Rurociągi z rur polietylenowych PE SDR 17 PN 10 o średnicy zewnętrznej 90x5,4mm | m | 27.85
186 | SST P.7.01 | Uniwersalna opaska odcinająca o średnicy zewnętrznej 175/80mm | szt | 1
187 | SST P.7.01 | Redukcja o średnicy zewnętrznej 90/80mm | szt | 1
188 | SST P.7.01 | Połączenie metodą zgrzewania czołowego rur polietylenowych, ciśnieniowych PE, PEHD o średnicy zewnętrznej 90mm | złącze | 1
189 | SST P.7.01 | Zasuwy typu E kołnierzowe z obudową o średnicy 80mm, montowane na rurociągach PVC i PE (Zasuwy typu E montowane z nasuwkami) | kpl | 1
190 | SST P.7.01 | Oznakowanie taśmą z tworzywa sztucznego trasy wodociągu ułożonego w ziemi | m | 27.85
191 | SST P.7.01 | Próba wodna szczelności sieci wodociągowych z rur typu HOBAS, PCW, PVC, PE, PEHD o średnicy nominalnej 160mm (1 próba - 200m) | próba | 1
192 | SST P.7.01 | Dezynfekcja rurociągów sieci wodociągowej o średnicy nominalnej do 160mm (odcinek - 200m) | odcinek | 1
193 | SST P.7.01 | Jednokrotne płukanie sieci wodociągowej z rurociągów o średnicy nominalnej do 160mm (odcinek - 200m) | odcinek | 1
194 | SST P.7.01 | Ręczne wykonanie trawników dywanowych siewem bez nawożenia w gruncie kategorii III | m2 | 41.775
Przyłącze wodociągowe
2.2. Przyłącze kanalizacji ściekowej
195 | SST P.7.02 | Usunięcie warstwy ziemi urodzajnej o grubości do 15cm za pomocą spycharki | m2 | 4.725
196 | SST P.7.02 | Roboty ziemne wykonywane koparkami podsiębiernymi z transportem urobku samochodami samowyładowczymi na odległość do 1,0km - koparki o pojemności łyżki 0,25m3, grunt kategorii III | m3 | 14.426
197 | SST P.7.02 | Roboty ziemne z transportem urobku samochodami samowyładowczymi na odległość do 1km w gruncie kategorii III | m3 | 2.546
198 | SST P.7.02 | Pełne umocnienie palami szalunkowymi (wypraskami) pionowych ścian wykopów liniowych w gruncie suchym kategorii III-IV o szerokości do 1m i głębokości do 6m wraz z rozbiórką | m2 | 28.287
199 | SST P.7.02 | Pełne umocnienie palami szalunkowymi (wypraskami) pionowych ścian wykopów liniowych w gruncie suchym kategorii I-IV o szerokości do 1m - dodatek za każdy dalszy 1,0m szerokości wykopu przy głębokości do 6m | m2 | 28.287
200 | SST P.7.02 | Podłoża pod kanały i obiekty z materiałów sypkich o grubości 15cm - podsypka, dostawa materiału | m3 | 0.567
201 | SST P.7.02 | Podłoża pod kanały i obiekty z materiałów sypkich o grubości 30cm - obsypka, dostawa materiału | m3 | 1.739
202 | SST P.7.02 | Zasypywanie wykopów liniowych o ścianach pionowych szerokości 0,8-1,5m i głębokości do 3m w gruncie kategorii III-IV | m3 | 14.666
203 | SST P.7.02 | Zagęszczenie nasypów ubijakami mechanicznymi, grunt sypki kategorii I-III | m3 | 14.666
204 | SST P.7.02 | Nakłady uzupełniające do tablic 0201-0213 za każde dalsze rozpoczęte 0,5km odległości transportu ponad 1km samochodami samowyładowczymi na odległość ponad 1km po drogach utwardzonych, grunt kategorii III-IV (odległość 9km) (Krotność= 18) | m3 | 2.306
205 | SST P.7.02 | Opłata za składowanie ziemi | m3 | 2.306
206 | SST P.7.02 | Kanały z rur PVC o średnicy zewnętrznej 160mm | m | 3.15
207 | SST P.7.02 | Studzienki kanalizacyjne systemowe o średnicy 425mm | szt | 2
208 | SST P.7.02 | Próba wodna szczelności sieci wodociągowych z rur typu HOBAS, PCW, PVC, PE, PEHD o średnicy nominalnej 160mm (1 próba - 200m) | próba | 1
209 | SST P.7.02 | Ręczne wykonanie trawników dywanowych siewem bez nawożenia w gruncie kategorii III | m2 | 4.725
Przyłącze kanalizacji ściekowej
2.3. Przyłącze kanalizacji deszczowej
210 | SST P.7.03 | Usunięcie warstwy ziemi urodzajnej o grubości do 15cm za pomocą spycharki | m2 | 252.75
211 | SST P.7.03 | Roboty ziemne wykonywane koparkami podsiębiernymi z transportem urobku samochodami samowyładowczymi na odległość do 1,0km - koparki o pojemności łyżki 0,25m3, grunt kategorii III | m3 | 488.899
212 | SST P.7.03 | Roboty ziemne z transportem urobku samochodami samowyładowczymi na odległość do 1km w gruncie kategorii III | m3 | 86.276
213 | SST P.7.03 | Pełne umocnienie palami szalunkowymi (wypraskami) pionowych ścian wykopów liniowych w gruncie suchym kategorii III-IV o szerokości do 1m i głębokości do 6m wraz z rozbiórką | m2 | 571.666
214 | SST P.7.03 | Pełne umocnienie palami szalunkowymi (wypraskami) pionowych ścian wykopów liniowych w gruncie suchym kategorii I-IV o szerokości do 1m - dodatek za każdy dalszy 1,0m szerokości wykopu przy głębokości do 6m | m2 | 571.666
215 | SST P.7.03 | Pełne umocnienie (z rozbiórką) palami szalunkowymi (wypraskami) w gruncie suchym pionowych ścian wykopów liniowych o szerokości do 1m i głębokości do 3m w gruncie kategorii III-IV | m2 | 386.963
216 | SST P.7.03 | Pełne umocnienie palami szalunkowymi (wypraskami) pionowych ścian wykopów liniowych w gruncie suchym kategorii I-IV o szerokości do 1m - dodatek za każdy dalszy 1,0m szerokości wykopu przy głębokości do 3m | m2 | 386.963
217 | SST P.7.03 | Podłoża pod kanały i obiekty z materiałów sypkich o grubości 15cm - podsypka, dostawa materiału | m3 | 30.33
218 | SST P.7.03 | Podłoża pod kanały i obiekty z materiałów sypkich o grubości 30cm - obsypka, dostawa materiału | m3 | 112.052
219 | SST P.7.03 | Zasypywanie wykopów liniowych o ścianach pionowych szerokości 0,8-1,5m i głębokości do 3m w gruncie kategorii III-IV | m3 | 432.793
220 | SST P.7.03 | Zagęszczenie nasypów ubijakami mechanicznymi, grunt sypki kategorii I-III | m3 | 432.793
221 | SST P.7.03 | Nakłady uzupełniające do tablic 0201-0213 za każde dalsze rozpoczęte 0,5km odległości transportu ponad 1km samochodami samowyładowczymi na odległość ponad 1km po drogach utwardzonych, grunt kategorii III-IV (odległość 9km) (Krotność= 18) | m3 | 142.382
222 | SST P.7.03 | Opłata za składowanie ziemi | m3 | 142.382
223 | SST P.7.03 | Kanały z rur PVC o średnicy zewnętrznej 315mm | m | 90.8
224 | SST P.7.03 | Kanały z rur PVC o średnicy zewnętrznej 200mm | m | 48.2
225 | SST P.7.03 | Kanały z rur PVC o średnicy zewnętrznej 160mm | m | 26.8
226 | SST P.7.03 | Kanały z rur PVC o średnicy zewnętrznej 110mm | m | 2.7
227 | SST P.7.03 | Trójnik redukcyjny z PVC o średnicy zewnętrznej 315/200mm | szt | 2
228 | SST P.7.03 | Trójnik redukcyjny z PVC o średnicy zewnętrznej 200/160mm | szt | 1
229 | SST P.7.03 | Trójnik równoprzelotowy z PVC o średnicy zewnętrznej 160mm | szt | 1
230 | SST P.7.03 | Studzienki kanalizacyjne systemowe o średnicy 1000mm | szt | 1
231 | SST P.7.03 | Studzienki kanalizacyjne systemowe o średnicy 425mm | szt | 6
232 | SST P.7.03 | Osadnik z wkładem lamelowym | kpl | 1
233 | SST P.7.03 | Włączenie do studni | przejście | 2
234 | SST P.7.03 | Odwodnienie liniowe | m | 2.2
235 | SST P.7.03 | Studzienki ściekowe uliczne betonowe o średnicy 500mm z osadnikiem i syfonem | szt | 4
236 | SST P.7.03 | Próba wodna szczelności sieci wodociągowych z rur typu HOBAS, PCW, PVC, PE, PEHD o średnicy nominalnej 315mm (1 próba - 200m) | próba | 1
237 | SST P.7.03 | Próba wodna szczelności sieci wodociągowych z rur typu HOBAS, PCW, PVC, PE, PEHD o średnicy nominalnej 200mm (1 próba - 200m) | próba | 1
238 | SST P.7.03 | Próba wodna szczelności sieci wodociągowych z rur typu HOBAS, PCW, PVC, PE, PEHD o średnicy nominalnej 160mm (1 próba - 200m) | próba | 1
239 | SST P.7.03 | Ręczne wykonanie trawników dywanowych siewem bez nawożenia w gruncie kategorii III | m2 | 252.75
Przyłącze kanalizacji deszczowej
2.4. Drenaż
240 | SST P.7.04 | Usunięcie warstwy ziemi urodzajnej o grubości do 15cm za pomocą spycharki | m2 | 126.6
241 | SST P.7.04 | Roboty ziemne wykonywane koparkami podsiębiernymi z transportem urobku samochodami samowyładowczymi na odległość do 1,0km - koparki o pojemności łyżki 0,25m3, grunt kategorii III | m3 | 143.789
242 | SST P.7.04 | Roboty ziemne z transportem urobku samochodami samowyładowczymi na odległość do 1km w gruncie kategorii III | m3 | 25.374
243 | SST P.7.04 | Pełne umocnienie (z rozbiórką) palami szalunkowymi (wypraskami) w gruncie suchym pionowych ścian wykopów liniowych o szerokości do 1m i głębokości do 3m w gruncie kategorii III-IV | m2 | 338.326
244 | SST P.7.04 | Podłoża pod kanały i obiekty z materiałów sypkich o grubości 15cm - podsypka, dostawa materiału | m3 | 0.84
245 | SST P.7.04 | Podłoża pod kanały i obiekty z materiałów sypkich o grubości 15cm - podsypka żwirowa, dostawa materiału | m3 | 11.82
246 | SST P.7.04 | Podłoża pod kanały i obiekty z materiałów sypkich o grubości 30cm - obsypka, dostawa materiału | m3 | 2.576
247 | SST P.7.04 | Podłoża pod kanały i obiekty z materiałów sypkich o grubości 25cm - obsypka żwirowa, dostawa materiału | m3 | 33.569
248 | SST P.7.04 | Zasypywanie wykopów liniowych o ścianach pionowych szerokości 0,8-1,5m i głębokości do 3m w gruncie kategorii III-IV | m3 | 120.358
249 | SST P.7.04 | Zagęszczenie nasypów ubijakami mechanicznymi, grunt sypki kategorii I-III | m3 | 120.358
250 | SST P.7.04 | Nakłady uzupełniające do tablic 0201-0213 za każde dalsze rozpoczęte 0,5km odległości transportu ponad 1km samochodami samowyładowczymi na odległość ponad 1km po drogach utwardzonych, grunt kategorii III-IV (odległość 9km) (Krotność= 18) | m3 | 48.805
251 | SST P.7.04 | Opłata za składowanie ziemi | m3 | 48.805
252 | SST P.7.04 | Kanały z rur PVC o średnicy zewnętrznej 160mm | m | 26.8
253 | SST P.7.04 | Rura drenarska karbowana PVC-U o średnicy zewnętrznej 126mm | m | 78.8
254 | SST P.7.04 | Studzienki drenarska systemowe o średnicy 315mm | szt | 4
255 | SST P.7.04 | Próba wodna szczelności sieci wodociągowych z rur typu HOBAS, PCW, PVC, PE, PEHD o średnicy nominalnej 160mm (1 próba - 200m) | próba | 1
256 | SST P.7.04 | Ręczne wykonanie trawników dywanowych siewem bez nawożenia w gruncie kategorii III | m2 | 126.6
Drenaż
SIECI I PRZYŁĄCZA
Razem k.b.

## Elementy
Rodos 6.8.9.2 [9947]
Tabela elementów
BUDOWA SALI GIMNASTYCZNEJ NA TERENIE ZESPOŁU SZKÓŁ SPORTOWYCH przy ulicy Małopolskiej 22 w Szczecinie INSTALACJE SANITARNE
Numer elementu | Opis robót | Wartość
1 | 2 | 3
1. | INSTALACJE WEWNĘTRZNE
1.1. | Instalacja wodociągowa
1.2. | Instalacja kanalizacji sanitarnej
1.3. | Instalacja kanalizacji deszczowej
1.4. | Instalacja c.o. i c.t.
1.5. | Instalacja wentylacji
1.5.1. | N1
1.5.2. | W1
1.5.3. | W2
1.5.4. | Inne
1.5.5. | Rozruch i regulacja instalacji
2. | SIECI I PRZYŁĄCZA
2.1. | Przyłącze wodociągowe
2.2. | Przyłącze kanalizacji ściekowej
2.3. | Przyłącze kanalizacji deszczowej
2.4. | Drenaż
Razem k.b.

## Robocizna
Rodos 6.8.9.2 [9947]
Zestawienie robocizny
BUDOWA SALI GIMNASTYCZNEJ NA TERENIE ZESPOŁU SZKÓŁ SPORTOWYCH przy ulicy Małopolskiej 22 w Szczecinie INSTALACJE SANITARNE
Lp | Nazwa | Jm | Ilość | Cena | Wartość
1 | 2 | 3 | 4 | 5 | 6
1 | Cieśle gr.II | r-g | 666.4993
2 | Izolarze gr.II | r-g | 93.1072
3 | Monterzy instalacji sanit. i ogrzew. gr.II | r-g | 96.3635
4 | Monterzy instalacji sanit. i ogrzew. gr.III | r-g | 22.36
5 | Ogrodnicy gr.I | r-g | 91.0893
6 | Ogrodnicy gr.II | r-g | 3.6623
7 | Robotnicy gr.I | r-g | 1969.1847
8 | Robotnicy | r-g | 2422.3994
| Razem | r-g | 5364.666

## Materiały
Rodos 6.8.9.2 [9947]
Zestawienie materiałów
BUDOWA SALI GIMNASTYCZNEJ NA TERENIE ZESPOŁU SZKÓŁ SPORTOWYCH przy ulicy Małopolskiej 22 w Szczecinie INSTALACJE SANITARNE
Lp | Nazwa | Jm | Ilość | Cena | Wartość
1 | 2 | 3 | 4 | 5 | 6
1 | Armatura spłukująca do pisuaru elektroniczna, sterowana podczerwienią, zasilanie 230V | kpl | 7
2 | Bale iglaste obrzynane nasycone kl.III gr.50-63mm | m3 | 1.8386
3 | Baterie natryskowe mosiężne z natryskiem przesuwnym 15mm | szt | 5
4 | Baterie umywalkowe stojące, mosiężne standardowe 15mm | szt | 21
5 | Baterie zlewozmywakowe stojące, mosiężne standardowe 15mm | szt | 2
6 | Benzyna do lakierów | dm3 | 0.18485
7 | Benzyna | dm3 | 2.9024
8 | Beton zwykły | m3 | 0.24
9 | Cegła budowlana pełna | szt | 16
10 | Cement portlandzki 25 z dodatkami | kg | 28
11 | Centrala wentylacyjna | kpl | 1
12 | Czerpnie powietrza ścienne prostokątne 600x600mm | szt | 1
13 | Czyszczaki kanalizacyjne z PVC 110mm | szt | 10
14 | Czyszczaki polietylenowe HDPE o średnicy zewnętrznej 110mm | szt | 4
15 | Drewno na stemple budowlane 12-14cm | m3 | 0.13
16 | Drewno na stemple okrągłe, iglaste, nasycone | m3 | 3.0424
17 | Elementy stelażu do zabudowy lekkiej - dla niepełnosprawnych | kpl | 2
18 | Elementy stelażu do zabudowy lekkiej | kpl | 20
19 | Farba ftalowa miniowa 60% przeciwrdzewna | dm3 | 1.7654
20 | Farba ftalowa nawierzchniowa, ogólnego stosowania | dm3 | 1.0104
21 | Farba ftalowa nawierzchniowa | dm3 | 1.5501
22 | Farba olejna do gruntowania przeciwrdzewna | dm3 | 1.0504
23 | Filtr osadnikowy siatkowy skośny mosiężny d=80mm | szt | 1
24 | Głowice termostatyczne | kpl | 23
25 | Grzejnik płytowy 11KV 600/400 | szt | 3
26 | Grzejnik płytowy 11KV 600/520 | szt | 1
27 | Grzejnik płytowy 11KV 600/600 | szt | 2
28 | Grzejnik płytowy 11KV 600/720 | szt | 4
29 | Grzejnik płytowy 11KV 600/800 | szt | 1
30 | Grzejnik płytowy 22KV 600/1320 | szt | 1
31 | Grzejnik płytowy 22KV 600/720 | szt | 1
32 | Grzejnik płytowy 22KV 900/800 | szt | 2
33 | Grzejnik płytowy 22KV 900/920 | szt | 1
34 | Grzejnik płytowy 33KV 600/800 | szt | 1
35 | Grzejnik płytowy 33KV 600/920 | szt | 1
36 | Grzejnik VSVM 20 2000/350 | szt | 2
37 | Grzejnik VSVM 21 2000/420 | szt | 1
38 | Grzejnik VSVM 21 2000/770 | szt | 2
39 | Gwoździe budowlane okrągłe gołe | kg | 15.2499
40 | Hydrant naścienne DN 33 | szt | 3
41 | Izolacja dla kanałów wentylacyjnych prostokątnych w klasie odporności ogniowej EIS 120 | m2 | 41.4792
42 | Kabina natryskowa | szt | 5
43 | Kinety PE 200 1000mm | szt | 1
44 | Kinety PE 200 425mm | szt | 9
45 | Klamry ciesielskie z prętów stal. typu U | kg | 227.8728
46 | Klapa p.poż. z siłownikiem 600mm | szt | 2
47 | Klapa p.poż. z siłownikiem o średnicy 600mm | szt | 2
48 | Klej | dm3 | 13.2921
49 | Klipsy montażowe | szt | 2779.6
50 | Kołki rozporowe z tworzywa sztucznego | szt | 1650.292
51 | Kołnierze mocujące | szt | 3
52 | Kołnierze przyłączeniowe | szt | 3
53 | Kołnierze ślepe | szt | 1.2
54 | Konstrukcja wsporcza | szt | 3
55 | Korki z żeliwa ciągliwego, ocynkowane o średnicy 15mm | szt | 56
56 | Kratki wentylacyjne 140x140mm | szt | 15
57 | Kratki wentylacyjne 300x300mm | szt | 7
58 | Krawędziaki iglaste nasycone kl.II | m3 | 0.2
59 | Kręgi betonowe o wysokości 0,5m | szt | 2
60 | Króćce przejściowe, żeliwne, jednokołnierzowe | szt | 0.6
61 | Króćce żeliwne ciśnieniowe dwukołnierzowe 50mm | szt | 1
62 | Króćce żeliwne ciśnieniowe jednokołnierzowe 50mm | szt | 2
63 | Króćce żeliwne jednokołnierzowe FW do rur z tworzyw sztucznych 80mm | szt | 2
64 | Kształtka went.A/I 1800-4400 mm z bl.nierdzewnej | m2 | 24.2258
65 | Kształtka wentyl. z blachy nierdzewnej do fi 200mm | m2 | 6.7448
66 | Kształtka wentyl. z blachy nierdzewnej fi 400-1250 mm | m2 | 69.2511
67 | Kształtki z 16mm | szt | 350.6702
68 | Kształtki z 18mm | szt | 11.426
69 | Kształtki z 20mm | szt | 37.5563
70 | Kształtki z 25mm | szt | 15.444
71 | Kształtki z 32mm | szt | 28.0156
72 | Kształtki z 40mm | szt | 19.082
73 | Kształtki z 50mm | szt | 9.225
74 | Kształtki z 63mm | szt | 8.6
75 | Kształtki z 75mm | szt | 12.06
76 | Kształtki z gwintem o średnicy 15x1/2" | szt | 70.04
77 | Kształtki z gwintem o średnicy 22x3/4" | szt | 6.18
78 | Kształtki z PVC ciśnieniowe gwintowane 20mm | szt | 2.688
79 | Kształtki z PVC kanalizacyjne 110mm | szt | 61.086
80 | Kształtki z PVC kanalizacyjne 160mm | szt | 51.6825
81 | Kształtki z PVC kanalizacyjne 200mm | szt | 24.75
82 | Kształtki z PVC kanalizacyjne 50mm | szt | 109.832
83 | Kształtki z PVC kanalizacyjne 75mm | szt | 6.298
84 | Kształtki z PVC kanalizacyjne d=110mm | szt | 43.32
85 | Kurtyna powietrza | szt | 2
86 | Łączniki z żeliwa ciągliwego czarne 20mm | szt | 9.636
87 | Łączniki z żeliwa ciągliwego czarne 25mm | szt | 42.09
88 | Łączniki z żeliwa ciągliwego czarne 32mm | szt | 5.17
89 | Łączniki z żeliwa ciągliwego czarne 40mm | szt | 9.9
90 | Łączniki z żeliwa ciągliwego czarne 50mm | szt | 11
91 | Łączniki z żeliwa ciągliwego czarne 65mm | szt | 22.14
92 | Łączniki z żeliwa ciągliwego ocynkowane 15mm | szt | 0.0408
93 | Łączniki z żeliwa ciągliwego ocynkowane 32mm | szt | 12
94 | Łączniki żeliwne czarne 15mm | szt | 4.6404
95 | Łączniki żeliwne ocynkowane 32mm | szt | 2.42
96 | Łączniki żeliwne ocynkowane 40mm | szt | 0.546
97 | Miski ustępowe dla niepełnosprawnych | szt | 2
98 | Miski ustępowe lejowa zawieszane | szt | 13
99 | Nadstawka betonowa ściekowa 500mm długości 1m | szt | 4
100 | Nasiona traw | kg | 8.517
101 | Nasuwki na rury PVC (PE) ciśnieniowe typu NW-W 80mm | szt | 1
102 | Nawiewniki rurowo-szczelinowe typ DBB-RR-Z z lamelami o długości 200cm | szt | 10
103 | Obudowy do zasuw żeliwne | szt | 1
104 | Odpowietrzniki automatyczne mosiężne z zaworami stopowymi o średnicy 15mm | kpl | 6
105 | Odwodnienie liniowe | szt | 14.7
106 | Osadnik z wkładem lamelowym | szt | 1
107 | Osadniki betonowe 500mm | szt | 4
108 | Otuliny grubości 6mm/16mm | m | 568.92
109 | Otuliny grubości 6mm/20mm | m | 52.14
110 | Otuliny grubości 6mm/32mm | m | 23.1
111 | Otuliny grubości 13mm/16mm | m | 80.3
112 | Otuliny grubości 13mm/18mm | m | 14.19
113 | Otuliny grubości 13mm/20mm | m | 18.48
114 | Otuliny grubości 13mm/25mm | m | 17.71
115 | Otuliny grubości 13mm/32mm | m | 11.77
116 | Otuliny grubości 13mm/40mm | m | 32.56
117 | Otuliny grubości 13mm/50mm | m | 20.7
118 | Otuliny grubości 13mm/63mm | m | 19.78
119 | Otuliny grubości 13mm/75mm | m | 30.82
120 | Otuliny grubości 20mm/16mm | m | 179.85
121 | Otuliny grubości 20mm/18mm | m | 7.48
122 | Otuliny grubości 20mm/20mm | m | 33.55
123 | Otuliny grubości 20mm/40mm | m | 72.6
124 | Otuliny grubości 25mm/25mm | m | 20.13
125 | Otuliny grubości 25mm/50mm | m | 56.35
126 | Otuliny grubości 30mm/32mm | m | 36.74
127 | Otuliny grubości 30mm/65mm | m | 113.16
128 | Pale szalunkowe stalowe | t | 0.43939
129 | Piasek do betonów | m3 | 0.08
130 | Pierścienie odciążające żelbetowe | szt | 4
131 | Pierścień podtrzymujący wpust | szt | 4
132 | Pisuary porcelanowe | szt | 7
133 | Podchloryn sodowy | kg | 0.5
134 | Podejście od podłogi o średnicy 15mm | szt | 44
135 | Podejście pod baterię | szt | 56
136 | Podpora kanału wen.typA,przew.1800-2600mm | szt | 2
137 | Podpora kanału wentyl.typ A 2600 - 4000 mm | szt | 7.3241
138 | Podpora kanału wentyl.typ C 400 - 600 mm | szt | 10.5736
139 | Podpora kanału wentyl.typ C 600 - 800 mm | szt | 53.6978
140 | Podpora kanału wentyl.typ C do 200 mm | szt | 16.8915
141 | Pokrywa nadstudzienna żelbetowa | szt | 1
142 | Pokrywa żeliwna 1000mm | szt | 1
143 | Pokrywa żeliwna 425mm | szt | 9
144 | Pokrywa żeliwna A15 do rury karbowanej | szt | 4
145 | Pokrywa/dno PP do rur karbowanych | szt | 4
146 | Poręcze | kpl | 4
147 | Pospółka | m3 | 201.8357
148 | Profil prowadzący - podejście z podłogi | kpl | 23
149 | Promiennik sufitowy potrójny 1088x5000mm | szt | 30
150 | Promiennik sufitowy potrójny 704x5000mm | szt | 5
151 | Przewód went.A/I 1800-4400 mm z bl.nierdzewnej | m2 | 34.3668
152 | Przewód wentyl. z blachy nierdzewnej fi 100 do 200mm | m2 | 17.4435
153 | Przewód wentyl. z blachy nierdzewnej fi 400 do 1250mm | m2 | 179.0977
154 | Przewód wentyl. z PVC fi 140mm | m | 0.4725
155 | Przewód wentyl. z PVC fi 160mm | m | 0.4725
156 | Przewód wentyl. z PVC fi 450mm | m | 18.48
157 | Przewód wentyl. z PVC fi 630mm | m | 26.208
158 | Przyciski do spłuczek podtynkowych | szt | 15
159 | Przyłącza elastyczne w oplocie stalowym | szt | 22
160 | Redukcja o średnicy zewnętrznej 90/80mm | szt | 1
161 | Rozcieńczalnik do wyrobów ftalowych karbamidowych, ogólnego stosowania | dm3 | 0.10004
162 | Rozcieńczalnik do wyrobów ftalowych karbamidowych | dm3 | 0.15788
163 | Rozdzielacze ze stali nierdzewnej do c.o. z kształtkami systemowymi o średnicy 3/4"/15 11-obwodowe | kpl | 1
164 | Rozdzielacze ze stali nierdzewnej do c.o. z kształtkami systemowymi o średnicy 3/4"/15 6-obwodowe | kpl | 2
165 | Rura drenarska karbowana PVC-U o średnicy zewnętrznej 126mm | m | 80.376
166 | Rura karbowana 1000mm | szt | 1
167 | Rura karbowana 425mm | szt | 9
168 | Rura teleskopowa 1000mm | m | 1.05
169 | Rura teleskopowa z uszczelką F 425mm | m | 9.45
170 | Rura trzonowa karbowana 315 z PVC-U | szt | 4
171 | Rura wielowarstwowa z wkładka aluminiowa o średnicy zewnętrznej 16x2,0mm | m | 792.866
172 | Rura wielowarstwowa z wkładka aluminiowa o średnicy zewnętrznej 18x2,0mm | m | 21.67
173 | Rura wielowarstwowa z wkładka aluminiowa o średnicy zewnętrznej 20x2,25mm | m | 35.97
174 | Rura wielowarstwowa z wkładka aluminiowa o średnicy zewnętrznej 25x2,5mm | m | 74.094
175 | Rura wielowarstwowa z wkładka aluminiowa o średnicy zewnętrznej 32x3,0mm | m | 57.378
176 | Rura wielowarstwowa z wkładka aluminiowa o średnicy zewnętrznej 40x4,0mm | m | 43.848
177 | Rura wielowarstwowa z wkładka aluminiowa o średnicy zewnętrznej 50x4,5mm | m | 22.14
178 | Rura wielowarstwowa z wkładka aluminiowa o średnicy zewnętrznej 63x6,0mm | m | 18.576
179 | Rura wielowarstwowa z wkładka aluminiowa o średnicy zewnętrznej 75x7,5mm | m | 28.408
180 | Rurociągi z rur polietylenowych PE SDR 17 PN 10 o średnicy zewnętrznej 90x5,4mm | m | 28.407
181 | Rurociągi z rur polietylenowych TS o średnicy zewnętrznej 90mm | m | 4.08
182 | Rury polietylenowe HDPE o średnicy zewnętrznej 56mm | m | 1.284
183 | Rury polietylenowe HDPE o średnicy zewnętrznej 63mm | m | 3.852
184 | Rury polietylenowe HDPE o średnicy zewnętrznej 110mm | m | 40.845
185 | Rury stalowe ocynkowane gwintowane 50mm | m | 10.5
186 | Rury stalowe S czarne gwintowane d=15mm | m | 15.468
187 | Rury stalowe S gwintowane ocynkowane o średnicy 15mm | m | 0.136
188 | Rury stalowe S o sprawdzonej szczelności z powłoką asfaltową | m | 0.7
189 | Rury stalowe S przewodowe gwintowane ocynkowane o średnicy 32mm | m | 5.665
190 | Rury stalowe S przewodowe gwintowane ocynkowane o średnicy 40mm | m | 1.326
191 | Rury stalowe S przewodowe, gwintowane, czarne o średnicy nominalnej 20mm | m | 15.184
192 | Rury stalowe S przewodowe, gwintowane, czarne o średnicy nominalnej 25mm | m | 71.76
193 | Rury stalowe S przewodowe, gwintowane, czarne o średnicy nominalnej 32mm | m | 11.44
194 | Rury stalowe S przewodowe, gwintowane, czarne o średnicy nominalnej 40mm | m | 22.88
195 | Rury stalowe S przewodowe, gwintowane, czarne o średnicy nominalnej 50mm | m | 22.66
196 | Rury stalowe S przewodowe, gwintowane, czarne o średnicy nominalnej 65mm | m | 50.676
197 | Rury wywiewne z PVC d=160/110mm | szt | 3
198 | Rury z PVC ciśnieniowe bezkielichowe o średnicy 20mm | m | 8.96
199 | Rury z PVC kanalizacji zewnętrznej kielichowe d=110mm | m | 2.754
200 | Rury z PVC kanalizacji zewnętrznej kielichowe d=160mm | m | 57.885
201 | Rury z PVC kanalizacji zewnętrznej kielichowe d=200mm | m | 49.164
202 | Rury z PVC kanalizacji zewnętrznej kielichowe d=315mm | m | 92.616
203 | Rury z PVC kanalizacyjne 1-kielichowe d=50mm | m | 84.448
204 | Rury z PVC kanalizacyjne 1-kielichowe d=75mm | m | 13.4
205 | Rury z PVC kanalizacyjne 1-kielichowe d=110mm | m | 67.146
206 | Rury z PVC kanalizacyjne kielichowe o średnicy 110mm | m | 26.928
207 | Rury z PVC kanalizacyjne kielichowe o średnicy 160mm | m | 106.8105
208 | Rury z PVC kanalizacyjne kielichowe o średnicy 200mm | m | 51.15
209 | Sedesy "kompakt" z polistyrenu | szt | 15
210 | Skrzynki żeliwne | szt | 1
211 | Stopnie żeliwne do studzienek kontrolnych | szt | 5
212 | Stożki betonowe | szt | 4
213 | Syfony kamionkowe kanalizacyjny, poziomy o średnicy 200mm | szt | 4
214 | Syfony umywalkowe ze spustem | szt | 19
215 | Syfony umywalkowe | szt | 2
216 | Syfony zlewozmywakowe z tworzywa sztucznego pojedyncze | szt | 2
217 | Szafki rozdzielaczowe natynkowe z blachy stalowej ocynkowanej, lakierowane HSN6 | szt | 2
218 | Szafki rozdzielaczowe natynkowe z blachy stalowej ocynkowanej, lakierowane HSN12 | szt | 1
219 | Sznur konopny kręcony czesankowy pojedynczy smołowany | kg | 11.7
220 | Sznur konopny smołowany | kg | 1.72
221 | Szyny montażowe | szt | 28
222 | Ścianki międzypisuarowe | szt | 7
223 | Śruby M8x 50mm kpl | kg | 70.2386
224 | Śruby średniodokładne M14 kpl | kg | 1.57
225 | Śruby średniodokładne M16 kpl | kg | 26.95
226 | Śruby średniodokładne M20 kpl | kg | 8.81
227 | Taśma 3x50mm | m | 82.1003
228 | Taśma aluminowa 75mm | m | 197.52
229 | Taśma czerwona 25mmx9m | m | 30.79
230 | Taśma z polietylenu | m | 29.7995
231 | Tłumiki akustyczne opływowe d=600mm i L=1000mm | szt | 4
232 | Tłumiki akustyczne płytowe prostokątne 800x400x1000mm | szt | 1
233 | Trójnik redukcyjny z PVC o średnicy zewnętrznej 200/160mm | szt | 1
234 | Trójnik redukcyjny z PVC o średnicy zewnętrznej 315/200mm | szt | 2
235 | Trójnik równoprzelotowy z PVC o średnicy zewnętrznej 160mm | szt | 1
236 | Tuleje wspomagające 15mm | szt | 168
237 | Tuleje wspomagające 20mm | szt | 6
238 | Tuleje z PVC dla luźnych kołnierzy stalowych | szt | 1.2
239 | Uchwyty do rur d=20mm | szt | 8.76
240 | Uchwyty do rur d=25mm | szt | 35.88
241 | Uchwyty do rur d=32mm | szt | 11.03
242 | Uchwyty do rur d=40mm | szt | 10.511
243 | Uchwyty do rur d=50mm | szt | 9.24
244 | Uchwyty do rur d=65mm | szt | 19.68
245 | Uchwyty do rur z tworzyw sztucznych d=110mm | szt | 72.76
246 | Uchwyty do rur z tworzyw sztucznych d=50mm | szt | 107.2
247 | Uchwyty do rur z tworzyw sztucznych d=75mm | szt | 10.72
248 | Uchwyty do rur z tworzyw sztucznych d=16mm | szt | 1760.495
249 | Uchwyty do rur z tworzyw sztucznych d=18mm | szt | 28.171
250 | Uchwyty do rur z tworzyw sztucznych d=20mm | szt | 126.393
251 | Uchwyty do rur z tworzyw sztucznych d=25mm | szt | 29.25
252 | Uchwyty do rur z tworzyw sztucznych d=32mm | szt | 61.101
253 | Uchwyty do rur z tworzyw sztucznych d=40mm | szt | 40.6
254 | Uchwyty do rur z tworzyw sztucznych d=50mm | szt | 18.45
255 | Uchwyty do rur z tworzyw sztucznych d=63mm | szt | 10.32
256 | Uchwyty do rur z tworzyw sztucznych d=75mm | szt | 14.74
257 | Uchwyty rurowe d=110mm | szt | 35.01
258 | Uchwyty rurowe d=56mm | szt | 1.5
259 | Uchwyty rurowe d=63mm | szt | 4.5
260 | Umywalki dla niepełnosprawnych | szt | 2
261 | Umywalki porcelanowe | szt | 19
262 | Uniwersalna opaska odcinająca o średnicy zewnętrznej 175/80mm | szt | 1
263 | Uszczelka gum.do przew.prostok. do 1000 mm | szt | 15.6
264 | Uszczelka gum.do przew.prostok.1000-2500mm | szt | 8.32
265 | Uszczelka gum.do przew.prostok.2500-4500mm | szt | 19.1553
266 | Uszczelka gumowa do przew. do fi 300 mm | szt | 98.5378
267 | Uszczelka gumowa do przew. fi 300-600 mm | szt | 131.9338
268 | Uszczelka gumowa do przew. fi 600-1200 mm | szt | 8.28
269 | Uszczelki 1000mm | szt | 2
270 | Uszczelki 425mm | szt | 18
271 | Uszczelki gumowe do rur ciśnieniowych kielichowych z PVC (PE) 80mm | szt | 3
272 | Uszczelki gumowe płaskie do połączeń kołnierzowych 80mm | szt | 2
273 | Uszczelki gumowe płaskie do połączeń kołnierzowych | szt | 6
274 | Wentylator kanałowy | szt | 1
275 | Wentylator łazienkowy | szt | 8
276 | Właz kanałowy żeliwny, okrągły ciężki | szt | 1
277 | Woda | m3 | 58.01
278 | Wodomierze śrubowe 50mm | szt | 1
279 | Wpust żeliwny uliczny ściekowy 650x450mm | szt | 4
280 | Wpusty dachowe | szt | 3
281 | Wpusty o średnicy 100mm | szt | 18
282 | Wsporniki do umywalek | szt | 21
283 | Wyrzutnie powietrza ścienne prostokątne 1000x600mm | szt | 1
284 | Zasuwy E kołnierzowe 80mm | szt | 1
285 | Zawory antyskażeniowe typ BA o średnicy nominalnej 80mm | szt | 1
286 | Zawory antyskażeniowe typ HA o średnicy nominalnej 15mm | szt | 7
287 | Zawory cyrkulacyjne o średnicy nominalnej 15mm | szt | 2
288 | Zawory czerpalne mosiężne ze złączką do węża d=15mm | szt | 7
289 | Zawory kulowe przelotowe, mosiężne do wody do 100st.C o średnicy 20mm | szt | 6
290 | Zawory mosiężne proste d=15mm | szt | 1.5468
291 | Zawory napowietrzające o średnicy 110mm | szt | 6
292 | Zawory odcinające o średnicy nominalnej 15mm | szt | 3
293 | Zawory odcinające o średnicy nominalnej 20mm | szt | 1
294 | Zawory odcinające o średnicy nominalnej 25mm | szt | 7
295 | Zawory odcinające o średnicy nominalnej 80mm | szt | 4
296 | Zawory odpowietrzające automatyczne d=15mm | szt | 4
297 | Zawory przelotowe proste mosiężne 15mm | szt | 0.0136
298 | Zawory przelotowe proste, mosiężne 15mm | szt | 0.896
299 | Zawory przelotowe z żeliwa ciągliwego z zaworem spustowym 50mm | szt | 0.7
300 | Zawory regulacyjne o średnicy nominalnej 25mm | szt | 7
301 | Zawory spustowe do pisuaru o średnicy nominalnej 15mm | szt | 7
302 | Zawory spustowe do płuczki o średnicy nominalnej 15mm | szt | 15
303 | Zawory zwrotne grzybkowe, żeliwne, kołnierzowe 50mm | szt | 0.35
304 | Zawory zwrotne mosiężne d=15mm | szt | 1.5468
305 | Zawory zwrotne przelotowe mosiężne 15mm | szt | 0.0136
306 | Zawory zwrotne przelotowe, mosiężne 15mm | szt | 0.896
307 | Zawór odcinający prosty o średnicy nominalnej 15mm | szt | 23
308 | Zawór prosty o średnicy nominalnej 15mm | szt | 23
309 | Zlewozmywak | szt | 2
310 | Złączki nakrętne równoprzelotowe żeliwne czarne d=15mm | szt | 4
311 | Żwir | m3 | 55.3746
Razem

## Sprzęt
Rodos 6.8.9.2 [9947]
Zestawienie sprzętu
BUDOWA SALI GIMNASTYCZNEJ NA TERENIE ZESPOŁU SZKÓŁ SPORTOWYCH przy ulicy Małopolskiej 22 w Szczecinie INSTALACJE SANITARNE
Lp | Nazwa | Jm | Ilość | Cena | Wartość
1 | 2 | 3 | 4 | 5 | 6
1 | Ciągnik kołowy 37kW (1) | m-g | 1.9752
2 | Ciągnik siodłowy z naczepą 16t (1) | m-g | 2.561
3 | Dźwignik hydrauliczny przenośny 1-tłokowy z pompą oddzielną 200t | m-g | 14.08
4 | Kop.j-nacz.na p.gąs.0.25m3 (1) | m-g | 68.6678
5 | Pompa wysokociśnieniowa elektryczna 250atm | m-g | 14.08
6 | Prościarka do rur PE | m-g | 2.0191
7 | Przyczepa dłużycowa 10t | m-g | 0.32
8 | Przyczepa skrzyniowa 5.0t | m-g | 1.9752
9 | Samochód dostawczy 0,9t (1) | m-g | 91.1111
10 | Samochód samowyład.do 5t (1) | m-g | 259.4504
11 | Samochód skrzyniowy 5-10t (1) | m-g | 3.07
12 | Samochód skrzyniowy do 5t (1) | m-g | 18.813
13 | Spawarka elektr.wirująca 300A | m-g | 15.32
14 | Spych.gąsienicowa 74kW (1) | m-g | 1.0646
15 | Ubijak spalinowy 200kg | m-g | 43.1172
16 | Wciągarka elektryczna 1,6-3,2t | m-g | 1.24
17 | Wyciąg do urobku ziemi spalinowy 0,18t | m-g | 14.08
18 | Zagęszcz.wibr.spal.70-90m3/h | m-g | 141.6265
19 | Zgrzewarka do folii | m-g | 18.945
20 | Zgrzewarka doczołowa do rur PE | m-g | 0.59
21 | Żuraw samochodowy do 4t (1) | m-g | 25.2181
| Razem | m-g | 739.324