## Kosztorys
Numer | Kod CPV | STWiOR | Kod indyw. | Podstawa | Opis | Notatka | Jm | Ilość | Krotność | Wyliczona wart. jedn. | Wartość z narzutami
| 45331100-7 |  |  | Kosztorys | Przedmiar Robót
[5 empty] | Rabat | [5 empty] | 0
1 | 45331100-7 |  |  | Element | ROBOTY MONTAŻOWE
1.1 |  | ST-3/5.3 |  | KNRW 215/404/4 (2) | Rurociąg z rur z tworzyw sztucznych Uponor MLC 40*4 lub inna o takich samych parametrach |  | m | 41 | 1 | 0 | 0
1.2 |  | ST-3/5.3 |  | KNRW 215/404/5 (2) | Rurociąg z rur z tworzyw sztucznych Uponor MLC 50*4,5 lub inna o takich samych parametrach |  | m | 87 | 1 | 0 | 0
1.3 |  | ST-3/5.3 |  | KNRW 215/404/6 (2) | Rurociąg z rur z tworzyw sztucznych Uponor MLC 63*6 lub inna o takich samych parametrach |  | m | 85 | 1 | 0 | 0
1.4 |  | ST-3/5.3 |  | KNRW 215/404/7 (2) | Rurociąg z rur z tworzyw sztucznych Uponor MLC 75*7,5 lub inna o takich samych parametrach |  | m | 72 | 1 | 0 | 0
1.5 |  | ST-3/5.3 |  | KNRW 215/404/8 (2) | Rurociąg z rur z tworzyw sztucznych Uponor MLC 90*8,5 lub inna o takich samych parametrach |  | M | 14 | 1 | 0 | 0
1.6 |  | ST-3/5.3 |  | KNRW 215/404/8 (2) | Rurociąg z rur z tworzyw sztucznych Uponor MLC 110*10 lub inna o takich samych parametrach |  | m | 24 | 1 | 0 | 0
1.7 |  | ST-3/5.3 |  | KNRW 215/404/2 (2) | Rurociąg z rur z tworzyw sztucznych Uponor MLC 25*2,5 lub inna o takich samych parametrach |  | m | 18 | 1 | 0 | 0
1.8 |  | ST-3/5.3 |  | KNRW 215/404/3 (2) | Rurociąg z rur z tworzyw sztucznych Uponor MLC 32*3,0 lub inna o takich samych parametrach |  | m | 73 | 1 | 0 | 0
1.9 |  | ST-3/5.3 |  | Kalkulacja własna | Instalowanie elementów instalacji: |  | SZT | 79 | 1 | 0 | 0
1.10 |  | ST-3/5.3 |  | Kalkulacja własna | Instalowanie kompletnego ogrzewania płaszczyznowego z szafkami rozdzielaczowymi i rurami z zastosowaniem wyszczególnionych elementów o następujących powierzchniach grzewczych: |  | m2 | 1609.9 | 1 | 0 | 0
1.11 |  | ST-3/5.5 |  | Kalkulacja własna | Instalowanie automatyki ogrzewania płaszczyznowego z zastosowaniem: |  | kpl | 18 | 1 | 0 | 0
1.12 |  | ST-3/5.7 |  | KNRW 215/411/1 (4) | Zawór równoważący gwintowany STAD z odwodnieniem fi 15 lub inny o takich samych parametrach |  | szt | 4 | 1 | 0 | 0
1.13 |  | ST-3/5.7 |  | KNRW 215/411/2 (2) | j.w. lecz fi 20 |  | szt | 10 | 1 | 0 | 0
1.14 |  | ST-3/5.7 |  | KNRW 215/411/3 (2) | j.w. lecz fi 25 |  | szt | 4 | 1 | 0 | 0
1.15 |  | ST-3/5.7 |  | KNRW 215/518/2 (2) | Zawory równoważące kołnierzowe STAF fi 65 lub inny o takich samych parametrach |  | szt | 1 | 1 | 0 | 0
1.16 |  | ST-3/5.7 |  | KNRW 215/519/1 (3) | Regulator różnicy ciśnień STAP fi 20 lub inny o takich samych parametrach |  | szt | 10 | 1 | 0 | 0
1.17 |  | ST-3/5.7 |  | KNRW 215/519/2 (1) | j.w. lecz fi 25 |  | szt | 4 | 1 | 0 | 0
1.18 |  | ST-3/5.7 |  | KNRW 215/519/1 (2) | j.w. lecz fi 15 |  | szt | 4 | 1 | 0 | 0
1.19 |  | ST-3/5.5 |  | KNRW 215/518/4 | Zawory kulowe , Dn·100·mm |  | szt | 1 | 1 | 0 | 0
1.20 |  | ST-3/5.5 |  | KNRW 215/412/7 | Odpowietrznik automatyczny Zeparo ZUT f-my Pneumatex lub inny o takich zamych parametrach |  | szt | 4 | 1 | 0 | 0
1.21 |  | ST-3/5.5 |  | KNRW 215/411/1 (2) | Zawór pod odpowietrznikiem |  | szt | 4 | 1 | 0 | 0
1.22 |  | ST-3/5.3 |  | KNR 401/333/16 | Przebicie otworów w ścianach dla rur: |  | szt | 12 | 1 | 0 | 0
1.23 |  | ST-3/5.3 |  | KNR 401/208/3 | Przebicie otworów w ścianach konstrukcyjnych dla rur: |  | szt | 50 | 1 | 0 | 0
1.24 |  | ST-3/5.3 |  | Kalkulacja własna | Dodatek za dostarczenie tuleji ochronnych na rury w przebiciach j.w. |  | szt | 62 | 1 | 0 | 0
1.25 |  | ST-3/5.3 |  | Kalkulacja własna | Instalowanie punktów stałych oraz kaset p.poż. |  | szt | 49 | 1 | 0 | 0
1.26 |  | ST-3/6.0 |  | Kalkulacja własna | Wykonanie kompletnych prób szczelniości na zimno, na gorąco, płukanie , dokonanie prac regulacyjnych oraz uruchomienie instalacji |  | kpl | 1 | 1 | 0 | 0
2 | 45331100-7 |  |  | Element | IZOLACJA RUROCIĄGÓW
2.1 |  | ST-3/5.4 |  | KNR 34/101/18 | Izolacja rurociągów fi 25 otulinami grubości 30 mm |  | m | 18 | 1 | 0 | 0
2.2 |  | ST-3/5.4 |  | KNR 34/101/19 | Izolacja rurociągów fi 32 otulinami grubości 30 mm |  | m | 73 | 1 | 0 | 0
2.3 |  | ST-3/5.4 |  | KNR 34/101/19 | Izolacja rurociągów fi 40 otulinami grubości 40 mm. Pozycja przez analog. |  | m | 41 | 1 | 0 | 0
2.4 |  | ST-3/5.4 |  | KNR 34/101/20 | Izolacja rurociągów fi 50 otulinami grubości 50 mm. Pozycja przez analog. |  | m | 87 | 1 | 0 | 0
2.5 |  | ST-3/5.4 |  | KNR 34/101/20 | Izolacja rurociągów fi 63 otulinami grubości 60 mm. Pozycja przez analog. |  | m | 85 | 1 | 0 | 0
2.6 |  | ST-3/5.4 |  | KNR 34/101/21 | Izolacja rurociągów fi 75 otulinami grubości 70 mm. Pozycja przez analog. |  | m | 72 | 1 | 0 | 0
2.7 |  | ST-3/5.4 |  | KNR 34/101/21 | Izolacja rurociągów fi 90 otulinami grubości 90 mm. Pozycja przez analog. |  | m | 14 | 1 | 0 | 0
2.8 |  | ST-3/5.4 |  | KNR 34/101/21 | Izolacja rurociągów fi 110 otulinami grubości 100 mm. Pozycja przez analog. |  | m | 24 | 1 | 0 | 0
2.9 |  |  |  | KNR 216/604/3 (1) | Płaszcze z blachy aluminiowej, na izolacjach j.w. |  | m2 | 215 | 1 | 0 | 0

## Zestawienie materiałów
Lp. | Dostawca | Producent | Nazwa | Jm | Ilość całkowita | Cena | Wartość | Ilość inwestora | Wartość inwestora
Przedmiar Robót
1 |  |  | Blacha aluminiowa walcowana na zimno | kg | 516
2 |  |  | Kaseta p.poż | szt | 12
3 |  |  | Kołnierz stalowy, okrągły, z szyjką, do przyspawania, PN 1,6 MPa fi 15mm | szt | 8
4 |  |  | Kołnierz stalowy, okrągły, z szyjką, do przyspawania, PN 1,6 MPa fi 20mm | szt | 20
5 |  |  | Kołnierz stalowy, okrągły, z szyjką, do przyspawania, PN 1,6 MPa fi 25mm | szt | 8
6 |  |  | Kołnierz stalowy, okrągły, z szyjką, do przyspawania, PN 1,6 MPa fi 65mm | szt | 2
7 |  |  | Kołnierz stalowy, okrągły, z szyjką, do przyspawania, PN 1,6 MPa fi 100mm | szt | 2
8 |  |  | Mufa calowa redukcyjna 3 1/2"w-3"w | szt | 1
9 |  |  | Mufa calowa redukcyjna 4"w-3 1/2"w | szt | 1
10 |  |  | Nypel calowy redukcyjny 1 1/4"z - 1" z | SZT | 12
11 |  |  | Nypel calowy redukcyjny 1"z - 3/4" z | SZT | 37
12 |  |  | Nypel calowy redukcyjny 3/4"z - 1/2" z | szt | 10
13 |  |  | Nypel calowy redukcyjny 4"z -3 1/2" z | szt | 1
14 |  |  | Nypel calowy równoprzelotowy 1"z - 1" z | szt | 4
15 |  |  | Nypel calowy równoprzelotowy 1/2"z - 1/2" z | SZT | 6
16 |  |  | Odpowietrznik automatyczny Zeparo ZUT f-my Pneumatex lub inny o takich samych parametrach | SZT | 4
17 |  |  | Otulina z pianki poliuretanowej,średnica nominalna 25mm, grub. 30mm | M | 19.8
18 |  |  | Otulina z pianki poliuretanowej,średnica nominalna 32mm, grub. 30mm | m | 80.3
19 |  |  | Otulina z pianki poliuretanowej,średnica nominalna 40mm, grub. 40mm | m | 45.1
20 |  |  | Otulina z pianki poliuretanowej,średnica nominalna 50mm, grub. 50mm | m | 100.05
21 |  |  | Otulina z pianki poliuretanowej,średnica nominalna 63mm, grub. 60mm | M | 97.75
22 |  |  | Otulina z pianki poliuretanowej,średnica nominalna 75mm, grub. 70mm | M | 82.8
23 |  |  | Otulina z pianki poliuretanowej,średnica nominalna 90mm, grub. 90mm | M | 16.1
24 |  |  | Otulina z pianki poliuretanowej,średnica nominalna 110mm, grub. 100mm | M | 27.6
25 |  |  | Punkt stały podwójny na rurociągach fi 25mm | SZT | 1
26 |  |  | Punkt stały podwójny na rurociągach fi 32mm | SZT | 4
27 |  |  | Punkt stały podwójny na rurociągach fi 40mm | SZT | 4
28 |  |  | Punkt stały podwójny na rurociągach fi 50mm | SZT | 8
29 |  |  | Punkt stały podwójny na rurociągach fi 63mm | SZT | 10
30 |  |  | Punkt stały podwójny na rurociągach fi 75mm | SZT | 8
31 |  |  | Punkt stały podwójny na rurociągach fi 90mm | SZT | 2
32 |  |  | Regulator różnicy ciśnień STAP fi 15 lub inny o takich samych parametrach | SZT | 4
33 |  |  | Regulator różnicy ciśnień STAP fi 20 lub inny o takich samych parametrach | SZT | 10
34 |  |  | Regulator różnicy ciśnień STAP fi 25 lub inny o takich samych parametrach | SZT | 4
35 |  |  | Rura Uponor MLC 25*2,5 mm lub inna o takich samych parametrach | m | 19.44
36 |  |  | Rura Uponor MLC 32*3 mm lub inna o takich samych parametrach | m | 78.84
37 |  |  | Rura Uponor MLC 40*4 nr 1013446 lub inna o takich samych parametrach | M | 44.28
38 |  |  | Rura Uponor MLC 50*4,5 nr 1013449 lub inna o takich samych parametrach | M | 93.96
39 |  |  | Rura Uponor MLC 63*6,0 nr 1013451 lub inna o takich samych parametrach | M | 91.8
40 |  |  | Rura Uponor MLC 75*7,5 nr 1013453 lub inna o takich samych parametrach | M | 76.32
41 |  |  | Rura Uponor MLC 90*8,5 nr 1013455 lub inna o takich samych parametrach | M | 14.84
42 |  |  | Rura Uponor MLC 110*10 nr 1013457 lub inna o takich samych parametrach | M | 25.44
43 |  |  | Tuleja ochronna dla rury przewodowej fi 25 | szt | 8
44 |  |  | Tuleja ochronna dla rury przewodowej fi 32 | szt | 16
45 |  |  | Tuleja ochronna dla rury przewodowej fi 40 | szt | 12
46 |  |  | Tuleja ochronna dla rury przewodowej fi 50 | szt | 12
47 |  |  | Tuleja ochronna dla rury przewodowej fi 65 | szt | 4
48 |  |  | Tuleja ochronna dla rury przewodowej fi 70 | szt | 6
49 |  |  | Tuleja ochronna dla rury przewodowej fi 110 | szt | 4
50 |  |  | Uchwyty do rur Fi 25 mm | szt | 103.53
51 |  |  | Uchwyty do rur Fi 40 mm | szt | 41
52 |  |  | Uchwyty do rur Fi 50 mm | szt | 78.3
53 |  |  | Uchwyty do rur Fi·63·mm | SZT | 51
54 |  |  | Uchwyty do rur Fi·80·mm | szt | 39.6
55 |  |  | Uchwyty do rur Fi 90 mm | SZT | 7
56 |  |  | Uchwyty do rur Fi 100 mm | szt | 12
57 |  |  | Uponor RS adapter kołnierzowy RS2-65 nr 1059398 lub inny o takich samych parametrach | szt | 2
58 |  |  | Uponor RS adapter kołnierzowy RS3-80 nr 1059400 lub inny o takich samych parametrach | szt | 1
59 |  |  | Uponor RS adapter S-Press RS2-40 nr 1046940 lub inny o takich samych parametrach | szt | 2
60 |  |  | Uponor RS2 adapter S-Press RS2-20 nr 1059396 lub inny o takich samych parametrach | SZT | 2
61 |  |  | Uponor RS2 adapter S-Press RS2-25 nr 1029121 lub inny o takich samych parametrach | SZT | 6
62 |  |  | Uponor RS2 adapter S-Press RS2-32 nr 1029122 lub inny o takich samych parametrach | SZT | 4
63 |  |  | Uponor RS2 adapter S-Press RS2-50 nr 1046941 lub inny o takich samych parametrach | SZT | 4
64 |  |  | Uponor RS2 adapter S-Press RS2-63 nr 1029125 lub inny o takich samych parametrach | SZT | 40
65 |  |  | Uponor RS2 adapter S-Press RS2-75 nr 1029126 lub inny o takich samych parametrach | SZT | 44
66 |  |  | Uponor RS2 kolano modułowe nr 1029138 lub inny o takich samych parametrach | SZT | 6
67 |  |  | Uponor RS2 trójnik modułowy nr 1029142 lub inny o takich samych parametrach | SZT | 12
68 |  |  | Uponor RS2 złączka modułowa nr 1029144 lub inny o takich samych parametrach | SZT | 24
69 |  |  | Uponor RS3 adapter S-Press RS3-90 nr 1029127 lub inny o takich samych parametrach | SZT | 8
70 |  |  | Uponor RS3 adapter S-Press RS3-110 nr 1029128 lub inny o takich samych parametrach | SZT | 27
71 |  |  | Uponor RS3 adapter z gwintem zewn. RS3-R3 nr 1029133 lub inny o takich samych parametrach | SZT | 2
72 |  |  | Uponor RS3 kolano modułowe nr 1029139 lub inny o takich samych parametrach | SZT | 8
73 |  |  | Uponor RS3 trójnik modułowy nr 1029143 lub inny o takich samych parametrach | SZT | 4
74 |  |  | Uponor RS3 złączka modułowa nr 1029145 lub inny o takich samych parametrach | SZT | 9
75 |  |  | Uponor RS3/RS2 złączka modułowa redukcyjna nr 1029146 lub inny o takich samych parametrach | SZT | 8
76 |  |  | Uponor S-Press kolano 32-32 nr 1014765 lub inny o takich samych parametrach | SZT | 1
77 |  |  | Uponor S-Press kolano 50-50 nr 1046911 lub inny o takich samych parametrach | SZT | 12
78 |  |  | Uponor S-Press kolano z gwintem wewn. 32-1"w nr 1014774 lub inny o takich samych parametrach | SZT | 7
79 |  |  | Uponor S-Press trójnik 25-32-25 nr 1015033 lub inny o takich samych parametrach | SZT | 1
80 |  |  | Uponor S-Press trójnik 32-25-25 nr 1015064 lub inny o takich samych parametrach | szt | 1
81 |  |  | Uponor S-Press trójnik 32-32-32 nr 1015073 lub inny o takich samych parametrach | szt | 2
82 |  |  | Uponor S-Press trójnik 40-32-32 nr 1046919 lub inny o takich samych parametrach | SZT | 1
83 |  |  | Uponor S-Press trójnik 50-32-50 nr 1046926 lub inny o takich samych parametrach | SZT | 5
84 |  |  | Uponor S-Press trójnik 50-40-50 nr 1046927 lub inny o takich samych parametrach | SZT | 2
85 |  |  | Uponor S-Press trójnik 50-50-50 nr 1046928 lub inny o takich samych parametrach | SZT | 2
86 |  |  | Uponor S-Press trójnik z gwintem wewn. 50-1"w-50 nr 1046929 lub inny o takich samych parametrach | SZT | 3
87 |  |  | Uponor S-Press trójnik z gwintem zewn. 32-3/4"z-32 nr 1015082 lub inny o takich samych parametrach | SZT | 1
88 |  |  | Uponor S-Press złączka 32-25 nr 1015217 lub inny o takich samych parametrach | SZT | 2
89 |  |  | Uponor S-Press złączka 40-32 nr 1046931 lub inny o takich samych parametrach | SZT | 1
90 |  |  | Uponor S-Press złączka 40-40 nr 1046932 lub inny o takich samych parametrach | SZT | 6
91 |  |  | Uponor S-Press złączka 50-32 nr 1046933 lub inny o takich samych parametrach | SZT | 4
92 |  |  | Uponor S-Press złączka 50-40 nr 1046934 lub inny o takich samych parametrach | SZT | 2
93 |  |  | Uponor S-Press złączka 50-50 nr 1046935 lub inny o takich samych parametrach | SZT | 10
94 |  |  | Uponor S-Press złączka z gwintem wewn. 25-3/4"w nr 1014599 lub inny o takich samych parametrach | SZT | 10
95 |  |  | Uponor S-Press złączka z gwintem wewn. 32-1"w nr 1014618 lub inny o takich samych parametrach | SZT | 12
96 |  |  | Uponor S-Press złączka z gwintem wewn. 40-1 1/4"w nr 1046903 lub inny o takich samych parametrach | SZT | 12
97 |  |  | Uponor S-Press złączka z gwintem zewn. 20-3/4"z nr 1014564 lub inny o takich samych parametrach | SZT | 2
98 |  |  | Uponor S-Press złączka z gwintem zewn. 25-1"z nr 1014592 lub inny o takich samych parametrach | SZT | 6
99 |  |  | Uponor S-Press złączka z gwintem zewn. 32-1"z nr 1014610 lub inny o takich samych parametrach | SZT | 5
100 |  |  | Uponor Smart S siłownik 24V lub inny o takich samych parametrach | SZT | 135
101 |  |  | Uponor Smatrix Base bus cable A-145 lub inny o takich samych parametrach | SZT | 15
102 |  |  | Uponor Smatrix Base moduł rozszerz M-140 bus lub inny o takich samych parametrach | szt | 8
103 |  |  | Uponor Smatrix Base Pro lub inny o takich samych parametrach | szt | 64
104 |  |  | Uponor Smatrix Base Pro sterownik X-147 Bus lub inny o takich samych parametrach | szt | 18
105 |  |  | Uszczelki azbestowo-kauczukowe płaskie Fi·15·mm | szt | 8
106 |  |  | Uszczelki azbestowo-kauczukowe płaskie Fi·20·mm | szt | 20
107 |  |  | Uszczelki azbestowo-kauczukowe płaskie Fi·25·mm | szt | 8
108 |  |  | Uszczelki azbestowo-kauczukowe płaskie Fi 65 mm | SZT | 2
109 |  |  | Uszczelki azbestowo-kauczukowe płaskie Fi·100·mm | SZT | 2
110 |  |  | Wkonanie ogrzewania płaszczyznowego wraz z montażem rur, szafek z kompletnym wyposażeniem, siatką, płytami styropianowymi oraz wszystkimi akcesoriami technologii Uponor UFH-HC mieszkalne EEI lub inną o takich samych parametrach z rozdzielacza A01 | m2 | 106.34
111 |  |  | Wkonanie ogrzewania płaszczyznowego wraz z montażem rur, szafek z kompletnym wyposażeniem, siatką, płytami styropianowymi oraz wszystkimi akcesoriami technologii Uponor UFH-HC mieszkalne EEI lub inną o takich samych parametrach z rozdzielacza AO3 | m2 | 61.32
112 |  |  | Wkonanie ogrzewania płaszczyznowego wraz z montażem rur, szafek z kompletnym wyposażeniem, siatką, płytami styropianowymi oraz wszystkimi akcesoriami technologii Uponor UFH-HC mieszkalne EEI lub inną o takich samych parametrach z rozdzielacza DO4 | m2 | 42.12
113 |  |  | Wkręty stalowe do drewna M4,0 z łbem stożkowym lub kulistym | kg | 4.3
114 |  |  | Wykonanie ogrzewania płaszczyznowego wraz z montażem rur, szafek z kompletnym wyposażeniem, siatką, płytami styropianowymi oraz wszystkimi akcesoriami technologii Uponor UFH-HC mieszkalne EEI lub inną o takich samych parametrach z rozdzielacza A05 | m2 | 15.11
115 |  |  | Wykonanie ogrzewania płaszczyznowego wraz z montażem rur, szafek z kompletnym wyposażeniem, siatką, płytami styropianowymi oraz wszystkimi akcesoriami technologii Uponor UFH-HC mieszkalne EEI lub inną o takich samych parametrach z rozdzielacza A14 | m2 | 44.12
116 |  |  | Wykonanie ogrzewania płaszczyznowego wraz z montażem rur, szafek z kompletnym wyposażeniem, siatką, płytami styropianowymi oraz wszystkimi akcesoriami technologii Uponor UFH-HC mieszkalne EEI lub inną o takich samych parametrach z rozdzielacza A16 | m2 | 11.7
117 |  |  | Wykonanie ogrzewania płaszczyznowego wraz z montażem rur, szafek z kompletnym wyposażeniem, siatką, płytami styropianowymi oraz wszystkimi akcesoriami technologii Uponor UFH-HC mieszkalne EEI lub inną o takich samych parametrach z rozdzielacza A23 | m2 | 3.8
118 |  |  | Wykonanie ogrzewania płaszczyznowego wraz z montażem rur, szafek z kompletnym wyposażeniem, siatką, płytami styropianowymi oraz wszystkimi akcesoriami technologii Uponor UFH-HC mieszkalne EEI lub inną o takich samych parametrach z rozdzielacza A25 | m2 | 2.4
119 |  |  | Wykonanie ogrzewania płaszczyznowego wraz z montażem rur, szafek z kompletnym wyposażeniem, siatką, płytami styropianowymi oraz wszystkimi akcesoriami technologii Uponor UFH-HC mieszkalne EEI lub inną o takich samych parametrach z rozdzielacza A26b | m2 | 3.8
120 |  |  | Wykonanie ogrzewania płaszczyznowego wraz z montażem rur, szafek z kompletnym wyposażeniem, siatką, płytami styropianowymi oraz wszystkimi akcesoriami technologii Uponor UFH-HC mieszkalne EEI lub inną o takich samych parametrach z rozdzielacza AO1a | m2 | 16.91
121 |  |  | Wykonanie ogrzewania płaszczyznowego wraz z montażem rur, szafek z kompletnym wyposażeniem, siatką, płytami styropianowymi oraz wszystkimi akcesoriami technologii Uponor UFH-HC mieszkalne EEI lub inną o takich samych parametrach z rozdzielacza AO2 | m2 | 142.65
122 |  |  | Wykonanie ogrzewania płaszczyznowego wraz z montażem rur, szafek z kompletnym wyposażeniem, siatką, płytami styropianowymi oraz wszystkimi akcesoriami technologii Uponor UFH-HC mieszkalne EEI lub inną o takich samych parametrach z rozdzielacza AO4 | m2 | 109.44
123 |  |  | Wykonanie ogrzewania płaszczyznowego wraz z montażem rur, szafek z kompletnym wyposażeniem, siatką, płytami styropianowymi oraz wszystkimi akcesoriami technologii Uponor UFH-HC mieszkalne EEI lub inną o takich samych parametrach z rozdzielacza AO7 | m2 | 3.9
124 |  |  | Wykonanie ogrzewania płaszczyznowego wraz z montażem rur, szafek z kompletnym wyposażeniem, siatką, płytami styropianowymi oraz wszystkimi akcesoriami technologii Uponor UFH-HC mieszkalne EEI lub inną o takich samych parametrach z rozdzielacza AO8 | m2 | 3.9
125 |  |  | Wykonanie ogrzewania płaszczyznowego wraz z montażem rur, szafek z kompletnym wyposażeniem, siatką, płytami styropianowymi oraz wszystkimi akcesoriami technologii Uponor UFH-HC mieszkalne EEI lub inną o takich samych parametrach z rozdzielacza B13 | m2 | 9.1
126 |  |  | Wykonanie ogrzewania płaszczyznowego wraz z montażem rur, szafek z kompletnym wyposażeniem, siatką, płytami styropianowymi oraz wszystkimi akcesoriami technologii Uponor UFH-HC mieszkalne EEI lub inną o takich samych parametrach z rozdzielacza BO1 | m2 | 89.63
127 |  |  | Wykonanie ogrzewania płaszczyznowego wraz z montażem rur, szafek z kompletnym wyposażeniem, siatką, płytami styropianowymi oraz wszystkimi akcesoriami technologii Uponor UFH-HC mieszkalne EEI lub inną o takich samych parametrach z rozdzielacza BO2 | m2 | 107.14
128 |  |  | Wykonanie ogrzewania płaszczyznowego wraz z montażem rur, szafek z kompletnym wyposażeniem, siatką, płytami styropianowymi oraz wszystkimi akcesoriami technologii Uponor UFH-HC mieszkalne EEI lub inną o takich samych parametrach z rozdzielacza C01 | m2 | 61.52
129 |  |  | Wykonanie ogrzewania płaszczyznowego wraz z montażem rur, szafek z kompletnym wyposażeniem, siatką, płytami styropianowymi oraz wszystkimi akcesoriami technologii Uponor UFH-HC mieszkalne EEI lub inną o takich samych parametrach z rozdzielacza C11 | m2 | 3.7
130 |  |  | Wykonanie ogrzewania płaszczyznowego wraz z montażem rur, szafek z kompletnym wyposażeniem, siatką, płytami styropianowymi oraz wszystkimi akcesoriami technologii Uponor UFH-HC mieszkalne EEI lub inną o takich samych parametrach z rozdzielacza C14 | m2 | 5.6
131 |  |  | Wykonanie ogrzewania płaszczyznowego wraz z montażem rur, szafek z kompletnym wyposażeniem, siatką, płytami styropianowymi oraz wszystkimi akcesoriami technologii Uponor UFH-HC mieszkalne EEI lub inną o takich samych parametrach z rozdzielacza C19 | m2 | 7.4
132 |  |  | Wykonanie ogrzewania płaszczyznowego wraz z montażem rur, szafek z kompletnym wyposażeniem, siatką, płytami styropianowymi oraz wszystkimi akcesoriami technologii Uponor UFH-HC mieszkalne EEI lub inną o takich samych parametrach z rozdzielacza CO1 | m2 | 47.62
133 |  |  | Wykonanie ogrzewania płaszczyznowego wraz z montażem rur, szafek z kompletnym wyposażeniem, siatką, płytami styropianowymi oraz wszystkimi akcesoriami technologii Uponor UFH-HC mieszkalne EEI lub inną o takich samych parametrach z rozdzielacza CO2 | m2 | 101.94
134 |  |  | Wykonanie ogrzewania płaszczyznowego wraz z montażem rur, szafek z kompletnym wyposażeniem, siatką, płytami styropianowymi oraz wszystkimi akcesoriami technologii Uponor UFH-HC mieszkalne EEI lub inną o takich samych parametrach z rozdzielacza CO3 | m2 | 71.33
135 |  |  | Wykonanie ogrzewania płaszczyznowego wraz z montażem rur, szafek z kompletnym wyposażeniem, siatką, płytami styropianowymi oraz wszystkimi akcesoriami technologii Uponor UFH-HC mieszkalne EEI lub inną o takich samych parametrach z rozdzielacza CO4 | m2 | 88.63
136 |  |  | Wykonanie ogrzewania płaszczyznowego wraz z montażem rur, szafek z kompletnym wyposażeniem, siatką, płytami styropianowymi oraz wszystkimi akcesoriami technologii Uponor UFH-HC mieszkalne EEI lub inną o takich samych parametrach z rozdzielacza DO1 | m2 | 70.43
137 |  |  | Wykonanie ogrzewania płaszczyznowego wraz z montażem rur, szafek z kompletnym wyposażeniem, siatką, płytami styropianowymi oraz wszystkimi akcesoriami technologii Uponor UFH-HC mieszkalne EEI lub inną o takich samych parametrach z rozdzielacza DO2 | m2 | 90.03
138 |  |  | Wykonanie ogrzewania płaszczyznowego wraz z montażem rur, szafek z kompletnym wyposażeniem, siatką, płytami styropianowymi oraz wszystkimi akcesoriami technologii Uponor UFH-HC mieszkalne EEI lub inną o takich samych parametrach z rozdzielacza DO3 | m2 | 42.12
139 |  |  | Wykonanie ogrzewania płaszczyznowego wraz z montażem rur, szafek z kompletnym wyposażeniem, siatką, płytami styropianowymi oraz wszystkimi akcesoriami technologii Uponor UFH-HC mieszkalne EEI lub inną o takich samych parametrach z rozdzielacza EO1 | m2 | 70.93
140 |  |  | Wykonanie ogrzewania płaszczyznowego wraz z montażem rur, szafek z kompletnym wyposażeniem, siatką, płytami styropianowymi oraz wszystkimi akcesoriami technologii Uponor UFH-HC mieszkalne EEI lub inną o takich samych parametrach z rozdzielacza EO2 | m2 | 90.63
141 |  |  | Wykonanie ogrzewania płaszczyznowego wraz z montażem rur, szafek z kompletnym wyposażeniem, siatką, płytami styropianowymi oraz wszystkimi akcesoriami technologii Uponor UFH-HC mieszkalne EEI lub inną o takich samych parametrach z rozdzielacza EO3 | m2 | 42.62
142 |  |  | Wykonanie ogrzewania płaszczyznowego wraz z montażem rur, szafek z kompletnym wyposażeniem, siatką, płytami styropianowymi oraz wszystkimi akcesoriami technologii Uponor UFH-HC mieszkalne EEI lub inną o takich samych parametrach z rozdzielacza EO4 | m2 | 42.62
143 |  |  | Zawór kulowy, kołnierzowy, fi 100mm | SZT | 1
144 |  |  | Zawór pod odpowietrznikiem Fi 15 mm | szt | 4
145 |  |  | Zawór równoważący kołnierzowy STAF fi 65 lub inny o takich samych parametrach | SZT | 1
146 |  |  | Zawór równoważący STAD z odwodnieniem gwintowany (GW) fi 15 mm lub inny o takich samych parametrach | SZT | 4
147 |  |  | Zawór równoważący STAD z odwodnieniem gwintowany (GW) fi 20 mm lub inny o takich samych parametrach | SZT | 10
148 |  |  | Zawór równoważący STAD z odwodnieniem gwintowany (GW) fi 25 mm lub inny o takich samych parametrach | SZT | 4
149 |  |  | Złączka w/z calowa redukcyjna 1"z-1/2"w | szt | 6
150 |  |  | Złączka w/z calowa redukcyjna 3 1/2"z-3"w | szt | 1

## Zestawienie sprzętu
Lp. | Dostawca | Producent | Nazwa | Jm | Ilość całkowita | Cena | Wartość
Przedmiar Robót
1 |  |  | Ciągnik kołowy 29-37 kW 40-50 KM (1) | m-g | 4.3 |  | 0
2 |  |  | Nożyce gilotynowe uniwersalne mechaniczno-elektryczne do 25·mm | m-g | 4.3 |  | 0
3 |  |  | Przyczepa skrzyniowa 5 t | m-g | 4.3 |  | 0
4 |  |  | Spawarka elektryczna prostownikowa 250A | m-g | 1.31 |  | 0
5 |  |  | Środek transportowy (1) | m-g | 8.71 |  | 0

## Tabela elementów scalonych
Numer | Kod CPV | Nazwa | R | M+Kz | S | Kp | Zysk | Uproszczone | Inne bez VAT | Wartość dodatku | VAT
| 45331100-7 | Przedmiar Robót | [8 empty] | 0
1 | 45331100-7 | ROBOTY MONTAŻOWE | 0 | 0 | 0 | 0 | 0 | 0 | 0
2 | 45331100-7 | IZOLACJA RUROCIĄGÓW | 0 | 0 | 0 | 0 | 0 | 0 | 0
|  | Rabat | [7 empty] | 0