## Arkusz1
TABELA ELEMENTÓW ROZLICZENIOWYCH
zadanie |  | ETAP I - Budowa szkoły podstawowwej z zespołem sportowym wraz z infrastrukturą techniczną i towarzysząca, zlokalizowanej w rejonie ulic: Złotowskiej i Jantarowej w Szczecinie
branża: |  | sanitarna
Numer pozycji | KOD CPV/ Nr spec. technicznej. | Opis | Jm | Ilość | Cena jedn. netto w zł | Wartość netto w zł
1 | 2 | 3 | 4 | 5 | 6 | 7
I. WEWNĘTRZNE INST. WOD-KAN.
I.1 Instalacja wodociągowa i p. poż
1 | 4533200-3 | Rurociągi wodoc. z rur stal. ocynkowanych montowanych na ścianie budynku niemieszkalnego o śr. 15 mm wraz z izolacją ciepłochronną i próbami. | m | 255
2 | " | j.w o śr. 20 mm | m | 111.5
3 | " | j.w. o śr. 25 mm | m | 322
4 | " | j. w. o śr. 32 mm | m | 75.5
5 | " | j. w. o śr. 40 mm | m | 80
6 | " | j. w. o śr. 50 mm | m | 114.5
7 | " | j. w. o śr. 65 mm | m | 131.5
8 | " | Zawory kulowe wodoc. o śr. 15 mm wraz z podejściami | szt. | 35
9 | " | j.w. o śr. 20 mm | szt. | 18
10 | " | j.w. o śr.25 mm | szt. | 22
11 | " | j.w. o śr. 32 mm | szt. | 2
12 | " | j.w. o śr. 40 mm | szt. | 3
13 | " | Zawór termostatyczny MTCV fi 15 mm | szt. | 3
14 | " | Zespół mieszaczy dla natrysków | kpl. | 2
15 | " | Szafki hydrantowe wnękowe z wężem półsztywnym i kurkiem spustowym. | kpl. | 11
16 | " | Przegrody ogniowe Geberit fi 75 mm | szt. | 45
17 | " | Ruruciągi z rur wielowarstwowych o śr. 16 mm w rurze ochronnej i izolacją ciepłochronną wraz z próbami montowane na ścianach budynku. | m | 493.1
18 | " | j.w. o śr. 20 mm | m | 203.5
19 | " | j.w. o śr. 25 mm | m | 41
20 | " | j.w. o śr. 32 mm | m | 43.5
21 | " | Baterie umywalkowe fi 15 mm wraz z podejściami | szt. | 97
22 | " | j.w. lecz dla niepełnosprawnych. | szt. | 3
23 | " | Baterie zlewozmywakowe fi 15 mm wraz z podejściami. | szt. | 5
24 | " | Baterie natryskowe fi 15 mm wraz z podejściami | szt. | 5
25 | " | j.w. lecz dla niepełnosprawnych. | szt. | 1
26 | " | j.w. lecz czasowe z deszczownikiem | szt. | 8
27 | " | Zawory czerpalne ze złączką do węża fi 15 mm wraz z podejściem. | szt. | 12
I.2 Instalacja kanalizacji sanitarnej
28 | " | Rurociągi kanalizacyjne PCV montowane w wykopie o śr. 50 mm z obsypką i zasypką wykopów wraz z ubiciem. | m | 72
29 | " |  | m | 266.35
30 | " | j.w. lecz o s. 160 mm. | m | 235.89
31 | " | Rurociągi kanalizacyjne z rur PCV o śr. 50 mm montowane na .scianach budynku wraz z podejściami pod przybory. | m | 207.8
32 | " | j.w. lecz o sr. 75 mm. | m | 37.5
33 | " | j.w. lecz o śr. 110 mm. | m | 272
34 | " | j.w. lecz o śr. 160 mm. | m | 4
35 | " | j.w. lecz w wykpoie o śr. 160 mm. | m | 190.5
36 | " | Rury wywiewne z PCV o śr. 110 mm. | szt. | 23
37 | " | Wpusty ściekowe z PCV o śr. 50 mm | szt. | 7
38 | " | Wpusty ściekowe żeliwne o śr. 100 mm. | szt. | 4
39 | " | Wpusty ze stali nierdzewnej o śr. 100 mm. | szt. | 4
40 | " | Montaż odwodnieia liniowego ze stali nierdzewnej. | m | 20.6
41 | " | Syfon zlewozmywakowy pojedyńczy o śr. 50 mm | szt. | 4
42 | " | Syfon zlewozmywakowy podwójny o śr. 50 mm | szt. | 1
43 | " | Czyszczak kanalizacyjny z PCV o śr. 110 mm | szt. | 24
44 | " | j.w. lecz o śr. 160 mm. | szt. | 11
45 | " | Zlewozmywaki jednokomorowe z blachy nierdzewnej na szafce. | szt. | 4
46 | " | Umywalki porcelanowe z syfonem i postumentem. | kpl. | 94
47 | " | Umywalki blatowe porcelanowe z syfonem. | kpl. | 3
48 | " | j.w. Lecz dla niepełnosprawych. | kpl. | 3
49 | " | Brodzik natryskowy z syfonem. | kpl. | 5
50 | " | j.w. lecz dla nipełnosprawnych. | kpl. | 1
51 | " | Ustęp z płuczką typu Kompact. | kpl. | 52
52 | " | j.w.lecz dla niepełnosprawnych. | kpl. | 3
53 | " | Pisuar pojedyńczy porcelanowy z zaworem spłukującym. | kpl. | 13
54 | " | Bidet z baterią i syfonem. | kpl. | 1
55 | " | Studzienka LIFTAVAY z pompą KP-250 | kpl. | 1
56 | " | Montaż rurociągów z tworzyw sztucznych PP o śr. 32 mm na ścianach budynku niemieszkalnego. | m | 4.5
57 | " | Zawory przelotowe instalacji tłocznej o śr. 25 mm. | szt. | 1
58 | " | Zawór zwrotny o śr. 25 mm. | szt. | 1
59 | " | Stodnia schładzająca o śr. 800 mm z kręgów betonowych o gł. 1,0 m. | szt. | 1
60 | " | Separator tłuszczu wraz z osadnikiem AUAFIX SF 4/800 | kpl. | 1
61 | " | Rurociągi PE Geberit kanalizacyjne montowane na ścianie budynku o śr. 75 mm | m | 26.07
62 | " | j.w. lecz o śr. 110 mm. | m | 91.2
63 | " | Czyszczaki PE Geberit o śr. 75 mm | szt. | 2
64 | " | j.w. Lecz o śr. 160 mm. | szt. | 18
65 | " | Wpust dachowy Geberit Pluvia | szt. | 7
II. Instalacja centralnego ogrzewania.
II.1 Przewody rozdzielcze i grzejniki.
66 | 45331100-7 | Rurociągi z rur stalowych o połączeniach spawanych montowane na ścianach budynku wraz z izolacją cieplną, próbami szczeclności o śr. 10 mm. | m | 15
67 | " | j.w. lecz o śr. 15 mm | m | 28
68 | " | j.w. lecz o śr. 20 mm | m | 536
69 | " | j.w. lecz o śr. 25 mm | m | 379.6
70 | " | j.w. lecz o śr. 32 mm | m | 71
71 | " | j.w. lecz o śr. 40 mm | m | 74
72 | " | j.w. lecz o śr. 50 mm | m | 70
73 | " | j.w. Lecz o śr. 65 mm | m | 139
74 | " | Montaż zaworów regulacyjnych Hydrocontrol R o śr. 20 mm. | szt. | 12
75 | " | j.w. lecz o śr. 25 mm. | szt. | 6
76 | " | j.w. lecz o śr. 32 mm | szt. | 5
77 | " | j.w. lecz Hydrocontrpl DP o śr. 20 mm. | szt. | 12
78 | " | j.w. lecz o śr. 25 mm. | szt. | 6
79 | " | j.w. Lecz o śr. 32 mm | szt. | 5
80 | " | Przegrody ogniowe Geberit o śr. 75 mm. | szt. | 4
81 | " | Rurociągi z rur wielowarstwowych o śr. 16 mm na ścianach budynku niemieszkalnego z izolacją cieplochronną i próbami. | m | 1177.6
82 | " | j.w lecz o śr. 20 mm. | m | 311
83 | " | j.w. Lecz o śr. 25 mm. | m | 33
84 | " | Grzejniki stalowe podłączone do instalacji c. o. z głowicami termostatycznymi HV-10 wys. 300-900 mm montowane na ścisnie dł. do 700 mm. | szt. | 1
85 | " | j.w. lecz HV-20 | szt. | 1
86 | " | j.w.lecz HV-20 dł. 800-1200 mm | szt. | 1
87 | " | j.w. Lecz HV-30 | szt. | 1
88 | " | j.w. lecz V-11 dl. do 700 mm. | szt. | 9
89 | " | j.w. lecz o dł. do 800-1200 mm | szt. | 4
90 | " | j.w. lecz V-21, V-22 o dł. do 700 mm. | szt. | 31
91 | " | j.w. lecz o dl. 800-1200 mm. | szt. | 51
92 | " | j.w. lecz o dł. 1400-2000 mm. | szt. | 54
93 | " | j.w. lecz C-33, V-33 wys. 300-900 mm dł. 800-1200 mm. | szt. | 1
94 | " | j.w. lecz o dł. 1400-2000 mm. | szt. | 24
II.2 Ogrzewanie podłogowe.
95 | " | Montaż ogrzewania podlogowego z rozdzielaczami, szafkami, siłownikami termicznymi i automatyką dla obwodów ogrzewania wraz z próbami i regulacją instalacji, z rur o śr. 17 mm i rozstawie 150 mm. | m2 | 74.55
96 | " | j.w. lecz o rozstawie 200 mm. | m2 | 28.68
97 | " | j.w. Lecz o rozstawie 300 mm. | m2 | 142.95
98 | " | Rurociągi z rur RAUTHERM o śr.17 mm w otulinie izolacyjnej z rozdzielaczami. | m | 68.7
II.3. Ciepło technologiczne.
99 | " | Rurociągi w instalacji c.o. z rur stalowych o śr. 25 mm łączonych przez spawanie na ścianach budynku niemieszkalnego w otulinie ciepłochronnej wraz z próbami. | m | 186
100 | " | j.w. lecz o śr. 32 mm. | m | 209
101 | " | j.w. lecz o śr. 40 mm | m | 31
102 | " | j.w. lecz o śr. 50 mm. | m | 40
103 | " | j.w. lecz o śr. 65 mm | m | 238
104 | " | Montaż zaworów regulacyjnych MSV-I o śr. 20 mm. | szt. | 4
105 | " | j.w. lecz MSV-M o śr.20 mm. | szt. | 4
106 | " | j.w. Lecz MSV-I o śr. 25 mm. | szt. | 1
107 | " | j.w. Lecz MSV-M o śr. 25 mm. | szt. | 1
108 | " | j.w. Lecz MSV-I o śr. 32 mm. | szt. | 10
109 | " | j.w. Lecz MSV-M o śr. 32 mm. | szt. | 10
110 | " | Montaż zaworów 3-drogowych z siłownikiem | kpl.. | 6
111 | " | Pompa obiegowa dla centrali wentylacyjnej ALPHA PRO 25-40 wraz z podejściami. | szt. | 5
112 | " | j.w. Lecz ALPHA-PRO 25-60. | szt. | 1
113 | " | Montaż aparatu grzewczo-wentylacyjnego LEO SMART KM+ST z zaworami trójdrogowymi i automatyką. | kpl. | 6
114 | " | j.w. Lecz LEO SMART FS | kpl.. | 3
III. Wentylacja mechaniczna.
115 | " | Montaż centrali wentylacyjnych SWEGON z okablowaniem,automatyką kontrolno-sterującą. | kpl. | 21
116 | " | Montaż klap p. poż. z siłownikami elektrycznymi i wyzwalaczem termicznym. | kpl. | 10
117 | " | Montaż wentylatorów dachowych DHS | kpl. | 5
118 | " | Montaż wentylatorów kanałowych KVKE 160 | kpl. | 3
119 | " | Montaż wentylatorów osiowych EDM 200 | kpl. | 2
120 | " | Montaż okapu kuchennego MUBO42 400 DV-K2.z wentylatorem | kpl. | 1
121 | " | Montaż przewodu wentylacyjnego wraz izolacją cieplochronną, płaszczem ochronnym z blachy, próbami i regulacją prostokątnego z blachy stalowej typu A/I | m2 | 622.45
122 | " | j.w. lecz kołowe typu S | m2 | 510.94
123 | " | Przewody wentylacyjne elastyczne o śr. 100 mm. | m2 | 2.97
124 | " | j.w. lecz o śr. 125 mm. | m2 | 1.69
125 | " | j.w. lecz o śr. 200 mm. | m2 | 3.33
126 | " | j.w. lecz o śr. 250 mm. | m2 | 9.5
127 | " | j.w. lecz o śr. 630 mm. | m2 | 0.8
128 | " | Przepustnice typu A i B do przewodów wentylacyjnych. | szt. | 18
129 | " | Przepustnice typu IRYS | szt. | 13
130 | " | Kratki wentylacyjne typ A lub N o obwodzie do 800 mm. | szt. | 34
131 | " | j.w. lecz o obwodzie do 1400 mm. | szt. | 49
132 | ' | Montaż nawiewników szczelinowych. | szt. | 2
133 | " | Zawory powietrzne o śr. do 160 mm. | szt. | 42
134 | " | Anemostat kołowy o śr. do 280 mm. | szt. | 8
135 | " | j.w. lecz o śr. do 400 mm. | szt. | 7
136 | " | Okapy kuchenne prostokątne | szt. | 4
137 | " | Wyrzutnie dachowe prostokątne typu A i B o obwodzie do 4000 mm. | szt. | 2
138 | " | Czerpnie dachowe typ A i Bo śr. do 1760 mm. | szt. | 1
139 | " | j.w. lecz o obwodzie do 1600 mm. | szt. | 1
140 | " | Wyrzutnia dachowa kołowa typ C o śr. 400 mm. | szt. | 1
141 | " | j.w. lecz o śr. 200 mm. | szt. | 2
142 | " | Czerpnie lub wyrzutnie dachowe prostokątne typ A mi B o obwodzie do 1300 mm. | szt. | 8
143 | " | Podstawa dachowa stalowa kolowa typ B/II o śr. do 160 mm. | szt. | 2
144 | " | Tłumniki akustyczne płytowe prostokątne o obwodzie do 2600 mm. | szt. | 3
145 | " | j.w. Lecz o obwodzie do 4000 mm. | szt. | 3
146 | " | j.w. lecz rurowe o śr. do 200 mm. | szt. | 2
147 | " | j.w. lecz o śr. do 315 mm. | szt. | 6
148 | " | j.w. o obwodzie do 400 mm. | szt. | 3
149 | " | j.w. lecz o śr. do 500 mm. | szt. | 4
150 | " | j.w. lecz o śr. do 630 mm. | szt. | 1
IV. Technologia kotłowni.
IV.1. Roboty montażowe.
151 | 45331110-0 | Montaż kotła VITOCROSSAL 300 z palnikiem, układem sterowania, rozdzielaczami, osprzętem, kominem spalinowym wraz z rozruchem kotłowni. | kpl. | 2
152 | " | Montaż zasobnika wody ciepłej o poj. 500 l. | kpl. | 4
153 | " | Montaż naczynia wzbiorczego przeponowego DT5 80 | kpl. | 1
154 | " | Montaż układu stabilizującego ciśnienie reflexmat VS90/1 ze zbiornikiem RG 600. | kpl. | 1
155 | " | Montaż złącz samoodcinających typu SU 1". | szt. | 1
156 | " | j.w. lecz 3/4" | szt. | 1
157 | " | Montaż pompy MAGNA UPE 50-120 F. | szt. | 1
158 | " | j.w. lecz UPE 40-120 F. | szt. | 3
159 | " | j.w. lecz MAGNA UPE 40-100F | szt. | 3
160 | " | j.w. Lecz MAGNA UPE 32-100N. | szt. | 1
161 | " | Montaż zaworów 3-drogowych z siłownikiem fi 15 mm. | kpl. | 1
162 | " | j.w. lecz fi 20 mm. | kpl. | 1
163 | " | j.w. lecz fi 32 mm. | kpl. | 1
164 | " | Montaż neutralizatora kondensatu Vmin.= 60 k/h. | kpl. | 2
165 | " | Zawór bezpieczeństwa membranowy typ 2115 o śr. 25 mm. | szt. | 1
166 | " | j.w. lecz o śr. 40 mm. | szt. | 2
167 | " | Filtroodmulnik TER FM fi. 125 mm. | szt. | 1
168 | " | Przepustnica klapowa URANIA fi 100 mm z napędem DAL 2 o śr. 100 mm. | szt. | 2
169 | " | Zawory kulowe kołnierzowe WK 2a o śr. 65 mm. | szt. | 15
170 | " | j.w. lecz o śr. 100 mm. | szt. | 2
171 | " | j.w. lecz o śr. 150 mm. | szt. | 3
172 | " | Zawor zwrotny kołnierzowy SOCLA 402 o śr. 65 mm. | szt. | 6
173 | " | Wodomierz skrzydełkowy o śr. 25 mm. | kpl. | 1
174 | " | Zawory zwrotne ośr. 25 mm. | szt. | 2
175 | " | Filtr skośny kołnierzowy FY 30 o śr. 65 mm.szt. | szt. | 5
176 | " | j.w. lecz o śr. 40 mm. | szt. | 2
177 | " | j.w. lecz gwintowany FY 30 o śr. 50 mm. | szt. | 1
178 | " | Stacja uzdatniania wody AOUASET 1000 | kpl. | 1
179 | " | Zawór zwrotny SOCAL 601 o śr. 40 mm. | szt. | 1
180 | " | j.w. lecz o śr. 50 mm. | szt. | 1
181 | " | Zawory odpowietzające o śr. 15 mm. | szt. | 3
182 | " | Zawory kulowe o połączeniach gwintowanych o śr. 15 mm. | szt. | 6
183 | " | j.w. lecz o śr. 25 mm. | szt. | 15
184 | " | j.w. lecz o śr. 32 mm. | szt. | 12
185 | " | j.w. Lecz o śr. 40 mm. | szt. | 2
186 | " | j.w. Lecz o śr. 50 mm. | szt. | 3
187 | " | j.w. Lecz o śr. 65 mm. | szt. | 5
188 | " | Zawory kołpakowe o śr. 25 mm. | szt. | 1
189 | " | Przewody wentylacyjne z blachy stalowej typ A/1 o obwodzie do 4400 mm. | m2 | 8.5
190 | " | Kratki wentylacyjne o obwodzie do 2000 mm. | szt. | 2
IV.2. Instalacja gazowa.
191 | 45333000-0 | Rurociagi w instalacjach gazowych stalowych łączonych przez spawanie na ścianach budynku niemieszkalnego z probami o śr. 32 mm. | m | 2
191 | " | j.w. Lecz o śr. 50 mm. | m | 7
192 | " | j.w. Lecz o śr.80 mm. | m | 10.5
193 | ' | j.w. Lecz o śr, 100 mm. | m | 2.8
194 | " | Zaworu kulowe do gazu kołnierzowe o śr. 80 mm. | szt. | 2
195 | " | j.w. lecz o śr. 50 mm. | szt. | 2
196 | " | Układ zabezpieczający do gazu GAZXEX | kpl. | 1
197 | " | Montaż rur zgrzewanych z HDPD w wykopie z rurami ochronnymi, przejściami szczelnymi, oznakowaniem trasy i próbami o śr. 90 mm. | m | 17
198 | " | Montaż punktu redukcyjno-pomiarowego gazu-szafka z reduktorem gazu B/249 "TARTARINI. | kpl. | 1
191 | " | Zawór kulowy gazowy kolnierzowy o śr. 40 mm. | szt. | 1
192 | " | j.w. lecz o śr.50 mm | szt. | 1
193 | " | j.w. lecz o połączeniach gwintowanych o śr. 15 mm. | szt. | 1
194 | " | Filtr gazowy G1/0,5 REDGAZ o śr. 40 mm. | szt. | 1
195 | " | Zawór samozamykający MAG-3 o śr. 50 mm. | szt. | 1
196 | " | Manometr ciśnieniowy. | szt. | 2
V. Przyłącze wodociągowe.
197 | 45331110-0 | Sieć wodociągowa z rur PE i kształtek łączonych za pomocą kształtek elektrooporowychw wykopie z podsypką i obsypką , próbami płukaniem i dezynfekcja i włączeniem do istniejącej sieci wodociągowej.o śr. 63 mm. | m | 191.19
198 | " | j.w. lecz o śr. 90 mm | m | 79.77
199 | " | Zasuwa żeliwna klinowa kołnierzowa z obudową i kształtkami o śr. 80 mm. | kpl. | 1
200 | " | j.w. lecz długie bez obudowy o śr. 80 mm. | kpl. | 2
201 | " | Zawór zwrotny GB-R295BP-F o śr. 80 mm | kpl. | 1
202 | " | Hydrant ogrodowy. | pkl. | 2
203 | " | Studnia betonowa z kręgów B-45 o śr. 1000 mm wraz z włazem żeliwnym. | kpl. | 1
VI. Przyłącze kanalizacji sanitarnej.
204 | " | Kanały z rur PCV montowanych w wykopie z podsypką i obsypką o śr. 160 mm. | m | 293.2
205 | " | j.w. lecz o śr.250 mm. | m | 59.31
206 | " | Studnie z betonu B-45 o śr. 1200 mm zmontowane w wykopie z włazami typu ciężkiego 40 T. | kpl. | 17
VII. Przyłącze kanalizacji deszczowej.
207 | " | Kanał zrur PCV zmontowany w wykopie z podsypką i obsypką, kształtkami o śr. 110 mm. | m | 10.96
208 | " | j.w. lecz o śr. 160 mm. | m | 456.55
209 | " | j.w. lecz o śr. 200 mm. | m | 383.12
210 | " | j.w. lecz o śr. 250 mm. | m | 174.47
211 | " | j.w. lecz o śr. 315 mm/ | m | 45.89
212 | " | Rury deszczowe z PCV o śr. 160 mm wraz z czyszczakami. | m | 13
213 | " | Studnie rewizyjne z kręgów betonowych B-45, płytą nadstudzienną,włazem typu ciężkiego zmontowane w wykopie o śr. 1000 mm. | kpl. | 12
214 |  | j.w. lecz o śr. 1200 mm | kpl. | 27
215 | " | Włączenie kan. sanitarnego PCV fi 110 mm w formie kaskady. | kpl. | 1
216 | " | j.w. lecz o śr. 160 mm. | kpl. | 10
217 | " | j.w. lecz o śr. 315 mm. | kpl. | 2
218 | " | Studzienki ściekowe uliczne o śr. 500 mm.z włączeniem do kanalizacji. | kpl. | 17
219 | " | Odwodnienie linioweRecyfix Standard 150 na podbudowie. | m | 189
220 | " | Drenaż z rur o śr. 65 mmz tworzyw sztucznych na złożu filtracyjnym piaskowym. | m | 229
221 | " | Montaż systemu DRAINFIX TWIN o/o jako zbirnik retencyjny. | kpl. | 1
222 | " | Montaż osadnika piasku OS-BS-1200 | kpl. | 1
223 | " | Montaż seperatora BS-0/200-2005 | kpl. | 1
224 | " | Montaż regulatora przepływu typ CYE F-MY | kpl. | 1
RAZEM NETTO