## Arkusz1
„Modernizacja dostępu drogowego do Portu w Szczecinie: optymalizacja funkcjonowania infrastruktury drogowej w rejonie ul. A. Struga i ul. Pomorskiej” - Tabela Elementów Rozliczeniowych
L.p. | Nr. Specyfikacji | POZYCJE KOSZTORYSOWE | Jednostka | Ilość | Cena jednostkowa | Wartość całkowita netto
Korekta wysp dzielących w rejonie skrzyżowania jezdni południowej wspomagającej i ul. Szymborskiej
Roboty drogowe z infrastrukturą
| D.01.00.00 | ROBOTY PRZYGOTOWAWCZE
| D.01.02.04 | Rozbiórka elementów dróg
1 |  | Rozbiórka krawężnika 20x30cm wraz z ławą betonową z wywozem i utylizacją (betonowy, kamienny) | m | 48
2 |  | Rozbiórka obrzeża 8x30cm wraz z ławą piaskową z wywozem i utylizacją | m | 6
2a |  | Rozbiórka ścieżki rowerowej o nawierzchni bitumicznej wraz z podbudową i podsypką, z wywozem i utylizacją | m2 | 6
| D.04.00.01 | PODBUDOWY
| D.04.03.01 | Oczyszczenie i skropienie warstw konstrukcyjnych
3 |  | Oczyszczenie i skropienie mechaniczne podbudowy pomocniczej z kruszywa łamanego stabilizowanego mechanicznie | m2 | 6
4 |  | Oczyszczenie i skropienie mechaniczne podbudowy zasadniczej z betonu asfaltowego | m2 | 6
5 |  | Oczyszczenie i skropienie mechaniczne warstwy wyrównawczej i wiążącej z betonu asfaltowego | m2 | 6
| D.04.04.00 | Podbudowa z kruszywa stabilizowanego mechaniczne
| D.04.04.02 | Podbudowa z kruszywa łamanego stabilizowanego mechaniczne
6 |  | Wykonanie podbudowy pomocniczej z kruszywa łamanego stabilizowanego mechanicznie średniej grubości 20 cm | m2 | 6
| D-04.06.02 | Podbudowa z betonu cementowego B20
7 |  | Wykonanie podbudowy z betonu B20, grubości 26cm, pod zabruki pachwinowe i wyspy przejezdne | m2 | 33
| D.04.07.01 | Podbudowa z betonu asfaltowego
8 |  | Wykonanie podbudowy zasadniczej z AC 22 P 35/50, grubości 10 cm | m2 | 6
| D.05.00.00 | NAWIERZCHNIE
| D.05.03.00 | Nawierzchnie twarde ulepszone
| D.05.03.01 | Nawierzchnia z kostki kamiennej
9 |  | Wykonanie nawierzchni wysp wtopionych, zabruków pachwinowych, pierścienia ronda | m2 | 33
(kostka gr. 16cm)
| D.05.03.05 | Nawierzchnia z betonu asfaltowego
10 |  | Wykonanie warstwy wiążącej z AC 22 W 35/50, grubości 9cm, dla kategorii KR4 | m2 | 6
| D.05.03.13 | Nawierzchnia z mieszanki mastyksowo-grysowej (SMA)
11 |  | Wykonanie warstwy ścieralnej z SMA 11 PMB 45/80-65, grubości 4 cm | m2 | 6
| D.07.00.00 | URZĄDZENIA BEZPIECZEŃSTWA RUCHU
| D.07.02.01 | Oznakowanie pionowe
12 |  | Ustawienie zespolonych znaków C-9 i U-5b | szt | 2
| D.08.00.00 | ELEMENTY ULIC
| D.08.01.01 | Krawężniki betonowe
13 |  | Zakup i ustawienie krawężnika betonowego 20x30cm na podsypce cementowo piaskowej 1:4 gr. 5cm i ławie betonowej o przekroju 0,0825m2 | m | 21
| D.08.01.02 | Krawężniki kamienne
14 |  | Zakup i ustawienie krawężnika kamiennego 20x30cm na podsypce cementowo piaskowej 1:4 gr. 5cm i ławie betonowej o przekroju 0,0825m2 | m | 16
| D.08.02.05 | Ścieżka rowerowa z SMA
15 |  | Ułożenie nawierzchni z SMA 3cm na podbudowie z kruszywa łamanego stab. mech. 15 cm i podsypce piaskowej grubości 10cm | m2 | 6
| D.08.06.01 | Wyspy dzielące i opaski jezdni
16 |  | Ułożenie nawierzchni wysp dzielących z płyt betonowych 30/30/5cm na podsypce cementowo piaskowej 1:4 grubości 5cm | m2 | 26
RAZEM WARTOŚĆ ROBÓT - NETTO (ul Szymborska)
Korekta wysp dzielących na ul. Pomorskiej w Szczecinie
Roboty drogowe z infrastrukturą
| D.01.00.00 | ROBOTY PRZYGOTOWAWCZE
| D.01.02.02 | Zdjęcie warstwy humusu lub/i darniny
17 |  | Zdjęcie wierzchniej warstwy gleby / humusu gr. 0,5m wraz z wywozem i utylizacją | m2 | 152
| D.01.02.04 | Rozbiórka elementów dróg
18 |  | Rozbiórka nawierzchni chodnikowej z płyt betonowych grubości 7cm wraz z wywozem do depozytu (90%) i wywozem zniszczonych płyt (10%) wraz z podsypką na wysypisko i utylizacją | m2 | 126
19 |  | Rozbiórka naw. wysp dzielących i opasek z płyt bet. grubości 7cm wraz z wywozem do depozytu (90%) i wywozem zniszczonych płyt (10%) wraz z podsypką na wysypisko i utylizacją | m2 | 172
20 |  | Rozbiórka krawężnika 20x30cm wraz z ławą betonową z wywozem i utylizacją (betonowy, kamienny) | m | 227
21 |  | Rozbiórka obrzeża 8x30cm wraz z ławą piaskową z wywozem i utylizacją | m | 165
22 |  | Przestawienie oznakowania pionowego (demontaż i ponowny montaż) znaki D6 | szt. | 2
| D.01.03.02 | Przebudowa kablowych linii energetycznych oraz oświetlenie dróg
23 |  | Przestawienie słupa oświetleniowego | ryczałt
| D.02.00.00 | ROBOTY ZIEMNE
| D.02.03.01 | Wykonanie nasypów
24 |  | Wykonanie nasypu w gruncie kat. II na skarpach wraz z zagęszczeniem | m3 | 84
25 |  | Plantowanie korony i skarp nasypu | m2 | 86
| D.04.00.00 | PODBUDOWY
| D.04.03.01 | Oczyszczenie i skropienie warstw konstrukcyjnych
26 |  | Oczyszczenie i skropienie mechaniczne podbudowy pomocniczej z kruszywa łamanego stabilizowanego mechanicznie | m2 | 98
27 |  | Oczyszczenie i skropienie mechaniczne warstwy wyrównawczej i wiążącej z betonu asfaltowego | m2 | 98
| D.04.04.00 | Podbudowa z kruszywa stabilizowanego mechaniczne
| D.04.04.02 | Podbudowa z kruszywa łamanego stabilizowanego mechaniczne
28 |  | Wykonanie podbudowy pomocniczej z kruszywa łamanego stabilizowanego mechanicznie średniej grubości 25 cm | m2 | 98
| D-04.06.02 | Podbudowa z betonu cementowego B20
29 |  | Wykonanie podbudowy z betonu B20, grubości 26cm, pod zabruki pachwinowe i wyspy przejezdne | m2 | 112
| D.05.00.00 | NAWIERZCHNIE
| D.05.03.00 | Nawierzchnie twarde ulepszone
| D.05.03.01 | Nawierzchnia z kostki kamiennej
30 |  | Wykonanie nawierzchni wysp wtopionych, zabruków pachwinowych, pierścienia ronda | m2 | 112
(kostka gr. 16cm)
| D.05.03.05a | Nawierzchnia z betonu asfaltowego (warstwa wiążąca zjazdów)
31 |  | Wykonanie warstwy wiążącej z AC 16 W 50/70, grubości 6cm | m2 | 98
| D.07.00.00 | URZĄDZENIA BEZPIECZEŃSTWA RUCHU
| D.07.01.01 | Oznakowanie poziome
32 |  | Malowanie metodą grubowarstwową. | m2 | 35
| D.07.02.01 | Oznakowanie pionowe
33 |  | Ustawienie zespolonych znaków C-9 i U-5b | szt. | 5
| D.08.00.00 | ELEMENTY ULIC
| D.08.01.01 | Krawężniki betonowe
34 |  | Zakup i ustawienie krawężnika betonowego 20x30cm na podsypce cementowo piaskowej 1:4 gr. 5cm i ławie betonowej o przekroju 0,0825m2 | m | 154
| D.08.01.02 | Krawężniki kamienne
35 |  | Zakup i ustawienie krawężnika kamiennego 20x30cm na podsypce cementowo piaskowej 1:4 gr. 5cm i ławie betonowej o przekroju 0,0825m2 | m | 159
| D.08.02.01 | Chodniki z płyt betonowych
36 |  | Ułożenie nawierzchni z płyt betonowych 50/50/7cm na podsypce cementowo piaskowej 1:4 gr. 3cm i podsypce piaskowej grubości 10cm | m2 | 150
| D.08.02.01a | Chodniki z płyt betonowych o fakturze rozpoznawalnej
dla niewidomych i niedowidzących
37 |  | Ułożenie nawierzchni z płyt betonowych 35/35cm, żółych (z guzkami) na podsypce cementowo piaskowej 1:4 gr. 3cm i podsypce piaskowej grubości 10cm | m2 | 24
| D.08.02.02 | Ścieżka rowerowa i separacja z brukowej kostki betonowej
38 |  | Ułożenie nawierzchni z kostki betonowej czarnej (separacja) 10/20/8cm na podsypce cementowo piaskowej 1:4 gr. 3cm i podsypce piaskowej grubości 10cm | m2 | 3
| D.08.02.05 | Ścieżka rowerowa z SMA
39 |  | Ułożenie nawierzchni z SMA 3cm na podbudowie z kruszywa łamanego stab. mech. 15 cm i podsypce piaskowej grubości 10cm | m2 | 14
40 |  | Wykonanie warstwy ścieralnej z SMA 5 grubości 4 cm | m2 | 98
| D.08.03.01 | Betonowe obrzeża chodnikowe
41 |  | Zakup i ustawienie obrzeża betonowego 8x30cm na podsypce piaskowej gr. 5cm (chodniki i opaski) | m | 109
42 |  | Zakup i ustawienie obrzeża betonowego 8x30cm na podsypce piaskowej gr. 5cm i ławie betonowej (ścieżki rowerowej) | m | 60
43 |  | Zakup i ustawienie opornika betonowego 12x25cm na podsypce piaskowej gr. 5cm i ławie betonowej z oporem (ścieżki rowerowe - przejazd przez zjazdy) | m | 21
| D.08.06.01 | Wyspy dzielące i opaski jezdni
44 |  | Ułożenie nawierzchni opaski bezpieczeństwa z płyt betonowych 30/30/5cm na podsypce cementowo piaskowej 1:4 grubości 5cm | m2 | 15
45 |  | Ułożenie nawierzchni wysp dzielących z płyt betonowych 30/30/5cm na podsypce cementowo piaskowej 1:4 grubości 5cm | m2 | 57
| D.09.00.00. | ZIELEŃ DROGOWA
| D.09.01.01. | Nasadzanie drzew, krzewów, zakładanie trawników z pielęgnacją
46 |  | Trawniki na terenie płaskim - rozścielenie humusu gr. 15cm i wysianie trawników typu parkowego na terenie płaskim wraz z pielęgnacją przez okres 2 lat | m2 | 86
RAZEM WARTOŚĆ ROBÓT - NETTO (ul. Pomorska)
Remont chodnika na ul. Łubinowej w Szczecinie
Roboty drogowe z infrastrukturą
| D.01.00.00 | ROBOTY PRZYGOTOWAWCZE
| D.01.02.04 | Rozbiórka elementów dróg
47 |  | Rozbiórka nawierzchni z płyt betonowych grubości 7cm (chodniki, opaski, wyspy dzielące) wraz z wywozem do depozytu (80%) i wywozem zniszczonych płyt(20%) wraz z podsypką z wywozem na legalne składowisko i utylizacją | m2 | 139
48 |  | Rozbiórka krawężnika 20x30cm wraz z ławą betonową z wywozem i utylizacją (betonowy, kamienny) | m | 43
49 |  | Rozbiórka obrzeża 8x30cm wraz z ławą piaskową z wywozem i utylizacją | m | 42
| D.08.00.00 | ELEMENTY ULIC
| D.08.01.01 | Krawężniki betonowe
50 |  | Zakup i ustawienie krawężnika betonowego 20x30cm na podsypce cementowo piaskowej 1:4 gr. 5cm i ławie betonowej o przekroju 0,0825m2 | m | 43
| D.08.02.01 | Chodniki z płyt betonowych
51 |  | Ułożenie nawierzchni z płyt betonowych 50/50/7cm na podsypce cementowo piaskowej 1:4 gr. 3cm i podsypce piaskowej grubości 10cm | m2 | 152
| D.08.03.01 | Betonowe obrzeża chodnikowe
52 |  | Zakup i ustawienie obrzeża betonowego 8x30cm na podsypce piaskowej gr. 5cm (chodniki i opaski) | m | 42
| D.09.00.00. | ZIELEŃ DROGOWA
| D.09.01.01. | Nasadzanie drzew, krzewów, zakładanie trawników z pielęgnacją
53 |  | Założenie powierzchni trawnikowych wraz z pielęgnacją przez okres 2 lat | m2 | 71
RAZEM WARTOŚĆ ROBÓT - NETTO (ul. Łubinowa)
Budowa ciągu pieszo- rowerowego przy ul. Pomorskiej w Szczecinie
Roboty drogowe z infrastrukturą
| D.01.00.00. | 1. ROBOTY PRZYGOTOWYWAWCZE
Kod CPV: 45111
| D.01.02.04 | 1.1. Zdjęcie warstwy humusu lub/i darniny
54 |  | Zdjęcie wierzchniej warstwy gleby / humusu gr. 0,15m wraz z wywozem i utylizacją | m2 | 462
| D.01.02.04 | 1.2. Rozbiórka elementów dróg
55 |  | Rozbiórka naw. wysp dzielących i opasek z płyt bet. grubości 7cm wraz z wywozem do depozytu (90%) i wywozem zniszczonych płyt (10%) wraz z podsypką na wysypisko i utylizacją | m2 | 2
56 |  | Rozbiórka krawężnika 20x30cm wraz z ławą betonową z wywozem i utylizacją | m | 6
57 |  | Rozbiórka obrzeża 8x30cm wraz z ławą piaskową z wywozem i utylizacją | m | 4
58 |  | regulacja wysokościowa włazu studni kanalizacyjnej | szt. | 1
| D.02.00.00. | 2. ROBOTY ZIEMNE
Kod CPV: 45111
| D.02.01.01 | 2.1. Wykonanie wykopów
59 |  | Wykonanie wykopów w gruncie kat.II z załadunkiem i przemieszczeniem do wbudowania w nasyp | m3 | 45
| D.02.03.01 | 2.2. Wykonanie nasypów
60 |  | Wykoananie nasypów w gruncie kat. II na skarpach wraz z zagęszczeniem | m3 | 99
61 |  | Plantowanie korony i skarp nasypu | m2 | 250
| D.04.00.00 | 3.PODBUDOWY
Kod CPV: 45233
| D.04.03.01 | 3.1. Oczyszczenie i skropienie warstw konstrukcyjnych
62 |  | Oczyszczenie i skropienie mechaniczne podbudowy pomocniczej z kruszywa łamanego stabilizowanego mechanicznie | m2 | 206
63 |  | Oczyszczenie i skropienie mechaniczne warstwy wyrównawczej i wiążącej z betonu asfaltowego | m2 | 206
| D.04.04.02 | 3.2. Podbudowa z kruszywa łamanego stabilizowanego mechanicznie
64 |  | Wykonanie podbudowy pomocniczej z kruszywa łamanego stabilizowanego mechanicznie średniej grubości 25 cm | m2 | 206
| D.05.00.00 | 4. NAWIERZCHNIE
Kod CPV: 45233
| D.05.03.00 | 4.1. Nawierzchnie twarde ulepszone
| D.05.03.05a | 4.1.1. Nawierzchnie z betonu asfaltowego ( warstwa wiążąca ciągu pieszo rowerowego)
65 |  | Wykonanie warstwy wiążącej z AC 16 W 50/70, grubości 6cm | m2 | 206
| D.07.00.00 | 5. URZĄDZENA BEZPIECZEŃSTWA RUCHU
Kod CPV: 45233
| D.07.02.01. | 5.1. Oznakowanie pionowe
66 |  | Ustawienie słupków stalowych fi 70, zwykłych | szt. | 3
67 |  | Przymocowanie tablic znaków drogowych małych i mini | szt. | 3
| D.08.00.00. | 6. ELEMENTY ULIC
Kod CPV: 45233
| D.08.01.01. | 6.1. Krawężniki betonowe
68 |  | Zakup i ustawienie krawężnika betonowego 20x30cm na podsypce cementowo piaskowej 1:4 gr. 5cm i ławie betonowej o przekroju 0,0825m2 | m | 6
| D.08.02.05. | 6.2. Ciąg pieszo - rowerowy z SMA
69 |  | Wykonanie warstwy ścieralnej z SMA 5, grubości 4 cm | m2 | 206
| D.08.03.01. | 6.3. Betonowe obrzeże chodnikowe
70 |  | Zakup i ustawienie obrzeża betonmowego 8x30 cm na podsypce piaskowej gr. 5 cm i ławie betonowej ( scieżki rowerowej) | m | 136
RAZEM WARTOŚĆ ROBÓT - NETTO (r. drogowe CIĄG PIESZO-ROWEROWY)
Likwidacja kolizji z kablem 15kV w ul. Pomorskiej OBRĘB 4065:13/2
1. LINIA KABLOWA 15 Kv
71 |  | Kopanie rowów dla kabli w sposób ręczny w gruncie kat. III | m3 | 32.8
72 |  | Nasypanie warstwy piasku na dnie rowu kablowego o szerokości do 0,4m | m | 82
73 |  | Wykopy pionowe ręczne dla urządzenia przeciskowego wraz z jego zasypaniem w gruncie nienawodnionym kat. II-IV | m3 | 4
74 |  | Przewierty mechaniczne dla rury o śr. fi A 160mm pod drogą | m | 6
75 |  | Układanie kabli o masie do 2,0kg/m w rowach kablowych ręcznie - kabel XRUHAKXS 1x120/50 mm2 Krotność = 3 | m | 82
76 |  | Układanie kabli o masie do 3,0 kg/m w rurach - kabel XRUHAKXS 1x120/50 mm2 Krotność = 3 | m | 6
77 |  | Zasypywanie rowów dla kabli wykonanych ręcznie w gruncie kat. III | m3 | 26.24
78 |  | Łączenie w rowach kabli wielożyłowych o izolacji papierowej i powłoce ołowianej (Cu do 150 mm2) na U do 20kV z kablami 1-żyłowymi z zastosowaniem mufy przelotowej i muf z taśm izolacyjnych | kpl | 2
79 |  | Badanie linii kablowej S.N. | odc. | 1
RAZEM WARTOŚĆ ROBÓT - NETTO (kolizja kabla CIĄG PIESZO-ROWEROWY)
Budowa odcinka oświetlenia drogowego w ul. Pomorskiej w Szczecinie
1. OŚWIETLENIE ZEWNĘTRZNE
80 |  | Kopanie rowów dla kabli w sposób ręczny w gruncie kat. III | m3 | 12.48
81 |  | Wykopy pionowe ręczne dla urządzenia przeciskowego wraz z jego zasypaniem w gruncie nienawodnionym kat. II-IV | m3 | 20
82 |  | Przewierty mechaniczne dla rury o śr. fi A75mm pod drogą | m | 20
83 |  | Nasypanie warstwy piasku na dnie rowu kablowego o szerokości do 0,4m Krotność = 2 | m | 39
84 |  | Układanie kabli o masie do 0,5kg/m w rowach kablowych ręcznie - kabel YAKY 4x35mm2 Kabel YAKY 4x35mm2, 0,6/1 kV | m | 79.5
85 |  | Układanie kabli YAKY 4x35mm2 w słupach i rurach Kabel YAKY 4x35mm2, 0,6/1 kV | m | 28
86 |  | Rury ochronne z PCW ośr. 50 w słupie | m | 3
87 |  | Przewody uziemiające i wyrównawcze w rowie ułożone luzem drut Dfe/Zn fi 8mm | m | 67
88 |  | Zasypywanie rowów dla kabli wykonanych ręcznie w gruncie kat. III | m3 | 9.36
89 |  | Montaż i stawianie słupów oświetleniowych "MABO" typ MABO 07/60/4 | szt. | 2
90 |  | Montaż opraw oświetlenia zewnetrznego - Oprawa SGS203 1xSON-T70W IP65/43 | szt. | 3
91 |  | Montaż przewodów do opraw oświetleniowych - wciąganie w słupy i wysięgnik przy wysokości latarń do 10m - Przewód 3xDY-750V 2,5 mm2 | kpl.przew. | 2
92 |  | Podłączenie przewodów pojedynczych o przekroju zyły 35 mm2 na napięcie do 1kV o izolacji i powloce z tworzyw sztucznych | szt.żył | 8
93 |  | Zarobienie na sucho końca kabla 4-żyłowego o przekroju żył do 2,5 mm2 pod zaciski lub bolce | szt. | 4
94 |  | Badanie linii kablowej N.N. - kabel 4 - żyłowy | odc. | 2
95 |  | Badania i pomiary instalacji uziemiającej (pierwszy pomiar) | szt. | 1
96 |  | Badania i pomiary instalacji uziemiającej (każdy następny pomiar) | szt. | 1
97 |  | Badania i pomiary skuteczności zerowania (pierwszy pomiar) | szt. | 1
98 |  | Badania i pomiary skuteczności zerowania (każdy następny pomiar) | szt. | 1
RAZEM WARTOŚĆ ROBÓT - NETTO (oświetlenie CIĄG PIESZO-ROWEROWY)
Zabezpieczenie istniejącej infrastruktury TP
99 |  | Wytmiana pokrywy studni 600x1000 | szt. | 1
100 |  | Wymiana ramy studni 600x1000 | szt. | 1
101 |  | Podwyższenie o 20 cm włazu studni 600x1000 | szt. | 2.5
102 |  | Mechaniczna rozbiórka studni kablowych SK-1 | stud. | 1
103 |  | Budowa studni kablowych prefabrykowanych rozdzielczych SKR - 1 w gruncie kategorii IV. | szt. | 1
104 |  | Pogłębienie o 20 cm studni kablowych SK-2 z masy betonowej i prefabrykatów w gr. kat I-II | stud. | 4
105 |  | Uszczelnienie otworów kanalizacji pierwotnej uszczelkami z pianką poliuretanową - 1 rura lub kabel w otworze | otw. | 5
RAZEM WARTOŚĆ ROBÓT - NETTO (TP CIĄG PIESZO-ROWEROWY)
Zieleń
| D.01.00.00. | 1. ROBOTY PRZYGOTOWAWCZE
| D.01.02.01. | 1.1. Gospodarka drzewostanem
Kod CPV: 45112
106 |  | Wycinka drzew kolidujących z planowaną inwestycją wraz z wywiezieniem pni, karpiny i gałęzi poza teren budowy na składowisko inwestora lub na legalne składowisko w celu utylizacji | szt. | 22
107 |  | Wycinka drzew poniżej 10 lat wraz z wywiezieniem pni, karpiny i gałęzi poza teren budowy na legalne składowisko w celu utylizacji | m2 | 20
108 |  | Wycinka drzew owocowych wraz z wywiezieniem pni, karpiny i gałęzi poza teren budowy na składowisko inwestora lub na legalne składowisko w celu utylizacji | szt. | 1
109 |  | Zabezpieczenie pni drzew przy robotach ziemnych na czas budowy | szt. | 11
110 |  | Zabezpieczenie systemu korzeniowego drzew na zcas robót ziemnych wraz z zabiegami | szt. | 11
| D.09.00.00. | 2. ZIELEŃ DROGOWA
| D.09.01.01. | 2.1. Przestrzenny układ zieleni
Kod CPV: 77310
111 |  | Sadzenie drzew liściastych na terenie płaskim z całkowitym zaprawieniem dołów o wym. 0,7x0,7m (obwód pni 18-22cm), z opalikowaniem i obsypaniem korą oraz pielęgnacją przez 2 lata | szt | 4
112 |  | Sadzenie ozdobnych krzewów liściastych na terenie płaskim z zaprawieniem dołów o wym. 0,5X0,5m ziemią żyzną i obsypaniem korą oraz pielęgnacją przez 2 lata | szt. | 502
113 |  | Zebranie i wywiezienie zanieczyszczeń na legalne składowisko, mechaniczne spulchnienie gleby, rozścielenie warstwy ziemi urodzajnej gr. 15 cm i wysianie trawników typu parkowego na terenie płaskim oraz pielęgnacją przez 2 lata | m2 | 330
114 |  | Rozścielenie humusu gr. 15 cm na skarpach z wysianiem trawników typu parkowego oraz pielęgnacją przez 2 lata | m2 | 60
RAZEM WARTOŚĆ ROBÓT - NETTO (zieleń CIĄG PIESZO-ROWEROWY)
Wykonanie instalacji przeciwoblodzeniowej sączków na wiaduktach ul. Jasnej i ul. Wiosennej – ul. Łubinowej
WIADUKT UL. JASNA
115 |  | Instalacja przeciwoblodzeniowa wiaduktu
116 |  | Ręczne kopanie rowów kablowych w gruncie kategorii III o szerokości dna do 0,4m i głębokości do 0,8m | m | 13
117 |  | Układanie w wykopie rur ochronnych HDPE 50 | m | 13
118 |  | Montaż rur osłonowych HDPE 50 odpornych na UV do konstrukcji wiaduktu | m | 2.5
119 |  | Montaż rur osłonowych HDPE 32 odpornych na UV do konstrukcji wiaduktu | m | 60
120 |  | Wciąganie kabli do rur - kabel YKY2x4 | m | 19
121 |  | Wciąganieprzewodów do rur - przewód YKY3x2,5 | m | 69
122 |  | Montaż puszek instalacyjnych IP 65 dla przewodów o przekroju do 2,5mm2 odpornych na UV | szt. | 14
123 |  | Montaż rozdzielnicy wraz ze sterownikiem i zabezpieczeniami | kpl | 1
124 |  | Montaż grzałek w sączkach wiaduktu | m | 12
125 |  | Montaż złącza IZK bezpiecznikiem w słupie | szt. | 1
126 |  | Obróbka kabli sygnalizacyjnych wielożyłowych bez pancerza 4- żyłowych | szt. | 30
127 |  | Mechaniczne pogrążanie uziomów prętowych w gruncie kategorii III | m | 16
128 |  | Montaż uziomu powierzchniowego w wykopie o głębokości do 0,60m w gruncie kategorii III | m | 25
129 |  | Ochrona odgromowa i przeciwporażeniowa - pomiar rezystancji uziemienia, za pierwszy pomiar | szt. | 1
130 |  | Pomiary skuteczności zerowania - pierwszy pomiar | szt. | 1
131 |  | Pomiary skuteczności zerowania - każdy kolejny pomiar | szt. | 1
132 |  | Pomiar rezystancji izolacji i ciągłości żył, kabli do 37 żył | odc | 8
WIADUKT UL. WIOSENNA - UL. ŁUBINOWA
Instalacja przeciwoblodzeniowa wiaduktu
133 |  | Ręczne kopanie rowów kablowych w gruncie kategorii III o szerokości dna do 0,4m i głębokości do 0,8m | m | 50
134 |  | Układanie w wykopie rur ochronnych HDPE 50 | m | 50
135 |  | Montaż rur osłonowych HDPE 50 odpornych na UV do konstrukcji wiaduktu | m | 5
136 |  | Montaż rur osłonowych HDPE 32 odpornych na UV do konstrukcji wiaduktu | m | 44
137 |  | Wciąganie kabli do rur - kabel YKY2x4 | m | 60
138 |  | Wciąganieprzewodów do rur - przewód YKY3x2,5 | m | 54
139 |  | Montaż puszek instalacyjnych IP 65 dla przewodów o przekroju do 2,5mm2 odpornych na UV | szt. | 10
140 |  | Montaż rozdzielnicy wraz ze sterownikiem i zabezpieczeniami | kpl | 2
141 |  | Montaż grzałek w sączkach wiaduktu | m | 8
142 |  | Montaż złącza IZK bezpiecznikiem w słupie | szt. | 2
143 |  | Obróbka kabli sygnalizacyjnych wielożyłowych bez pancerza 4- żyłowych | szt. | 24
144 |  | Mechaniczne pogrążanie uziomów prętowych w gruncie kategorii III | m | 32
145 |  | Montaż uziomu powierzchniowego w wykopie o głębokości do 0,60m w gruncie kategorii III | m | 50
146 |  | Ochrona odgromowa i przeciwporażeniowa - pomiar rezystancji uziemienia, za pierwszy pomiar | szt. | 1
147 |  | Ochrona odgromowa i przeciwporażeniowa - pomiar rezystancji uziemienia, za każdy następny pomiar | szt. | 1
148 |  | Pomiary skuteczności zerowania - pierwszy pomiar | szt. | 1
149 |  | Pomiary skuteczności zerowania - każdy kolejny pomiar | szt. | 3
150 |  | Pomiar rezystancji izolacji i ciągłości żył, kabli do 37 żył | odc | 12
RAZEM WARTOŚĆ ROBÓT - NETTO (instalacja przeciwoblodzeniowa)
Wykonanie oświetlenia jezdni pod wiaduktem w Szczecinie w ul. Struga, na skrzyżowaniu z ul. Wiosenną i ul. Łubinową.
151 |  | Ręczne kopanie rowów kablowych w gruncie kategorii III o szerokości dna do 0,4m i głębokości do 0,8m | m | 26
152 |  | Ręczne zasypywanie rowów dla kabli o głębokości do 0,6m i szer. Dna do 0,4m w gruncie kat. III | m | 26
153 |  | Nasypanie warstwy piasku grubości 0,1m na dno rowu kablowego o szer. do 0.4m | m | 26
154 |  | Ręczne układanie kabli wielożyłowych o masie do 0.5kg/m na napięcie znamionowe poniżej 110kV w rowach kablowych kabel YKY 3x2,5 mm2 | m | 26
155 |  | Montaż uchwytów pod rury winidurowe układane pojedynczo z przygotowaniem podłoża mechanicznie - przykręcenie do kołków plastykowych w podłożu betonowym | m | 6
156 |  | Rury winidurowe o śr. do 50 mm układane n.t. na gotowych uchwytach | m | 6
157 |  | Montaż na gotowym podłożu odgałęźników bryzgoszczelnych bakelitowych przez przykręcenie z podłączeniem przewodów kablowych do 2.5 mm2 w powłoce polwinitowej (3 wloty) | szt. | 2
158 |  | Układanie kabli wielożyłowych o masie do 0.5kg/m na napięcie znamionowe poniżej 110 kV w rurach pustakach lub kanałach zamkniętych YKY 3x2,5 | m | 8
159 |  | Montaż uchwytów pod rury winidurowe układane pojedynczo z przygotowaniem podłoża mechanicznie - przykręcenie do kołków plastykowych w podłożu betonowym - roboty w budowli na wysokości 4-12 m | m | 40
160 |  | Rury winidurowe o śr. do 28 mm układane n.t. na gotowych uchwytach | m | 40
161 |  | Przewody kabelkowe w powłoce polwinitowej (łączny przekrój żył Cu-6/Al.-12mm2) wciągane do rur - Przewód YDY 3x2.5 mm2 | m | 40
162 |  | Montaż tabliczek bezpiecznikowych w słupach | szt. | 2
163 |  | Mocowanie śrubami opraw świetlówkowych na ściągach i konstrukcjach - naświetlacz niesymetryczny, z sodowym źródłem światła, typu PD.70 N-A, o mocy 70W, IP65, II klasy ochronności, firmy Wilkasy. | szt. | 8
164 |  | Badanie linii kablowej N.N. - kabel 3-żyłowy | odc. | 2
165 |  | Sprawdzenie i pomiar 1-fazowego obwodu elektrycznego niskiego napięcia | pomiar | 4
166 |  | Pomiary natężenia oświetlenia - pierwszy komplet 5 pomiarów dokonywanych na stanowisku | kpl.pom. | 10
RAZEM WARTOŚĆ ROBÓT - NETTO (oświetlenie )
Przebudowa istniejącego oświetlenia ścieżki rowerowej w ul. A. Struga między ul. Iwaszkiewicza i Botaniczną przebudowa ul. A. Struga w Szczecinie.
OŚWIETLENIE ULICY
167 |  | Kopanie rowów dla kabli w sposób ręczny w gruncie kat. III | m3 | 48.32
168 |  | Nasypanie warstwy piasku na dnie rowu kablowego o szerokości do 0.4m Krotność = 2 | m | 151
169 |  | Wykopy pionowe ręczne dla urządzenia przyciskowego wraz z jego zasypaniem w gruncie nienawodnionym kat. III-IV | m3 | 48
170 |  | Przewierty mechaniczne sterowane dla rury o śr. fiA110mm pod drogą | m | 26
171 |  | Mechaniczne przeciskanie rur o śr. fi 110mm pod drogami - za pierwszą rurę | m | 18
172 |  | Układanie kabli o masie do 0,5kg/m w rowach kablowych ręcznie - kabel YAKY 4x35mm2 Kabel YAKY 4x35mm2, 0,6/1kV | m | 151
173 |  | Układanie kabli YAKY 4x35mm2 w rurach i słupach Kabel YAKY 4x35mm2, 0,6/1 kV | m | 86
174 |  | Rury ochronne z PCW o śr. 50 w słupie | m | 7
175 |  | Przewody uziemiające i wyrównawcze w rowie ułożone luzem drut Dfe/Zn fi 8mm | m | 233
176 |  | Podłączenie drutu ocynk. Fi8mm w słupie | szt. | 7
177 |  | Podłączenie przewodów pojedynczych o przekroju żyły 10 mm2 pod zaciski lub bolce z zaciskiem PEN linii zasil. w słupie | szt. żył | 7
178 |  | Przewody izolowane jednożyłowe o przekroju 10mm2 wciągane do słupa (podłączenie z zaciskiem PEN) | m | 7
179 |  | Uziomy ze stali profilowanej miedziowane o długości 3m (metoda wykonania udarowa) - grunt kat. III | szt. | 1
180 |  | Zasypywanie rowów dla kabli wykonanych ręcznie w gruncie kat. III | m3 | 36.24
181 |  | Montaż i stawianie słupów oświetleniowych "MABO" typ MABO 06/60/4 | szt. | 7
182 |  | Montaż opraw oświetlenia zewnętrznego - oprawa typ BOYEN 70 (Boy.4.70) ze źródłem światła MASTER SON-T 70W prod. ES.-SYSTEM | szt. | 7
183 |  | Montaż przewodów do opraw oświetleniowych - wciąganie w słupy, rury osłonowe i wysięgniki przy wysokości latarń do 7m Przewód YDY-450/750 V 3x2,5mm2 | kpl.przew. | 7
184 |  | Podłączenie przewodów pojedynczych o przekroju żyły do 2.5mm2 pod zaciski lub bolce | szt. żył | 21
185 |  | Zarobienie na sucho końca kabla 4-żyłowego o przekroju 35mm2 na napięcie do 1kV o izolacji i powłoce z tworzyw sztucznych | szt. | 14
186 |  | Mufy z tworzyw termokurczliwych przelotowe na kablach energetycznych wielożyłowych o przekroju żył 35mm2 o izolacji i powłoce z tworzyw sztucznych w rowach kablowych | szt. | 2
187 |  | Badanie linii kablowej N.N. - kabel 4-żyłowy | odc. | 7
188 |  | Badanie i pomiary instalacji uziemiającej (pierwszy pomiar) | szt. | 1
189 |  | Badanie i pomiary instalacji uziemiającej (każdy następny pomiar) | szt. | 6
190 |  | Badania i pomiary skuteczności zerowania (pierwszy pomiar) | szt. | 1
191 |  | Badania i pomiary skuteczności zerowania (każdy następny pomiar) | szt. | 6
Wykonanie barier SP-06 pod wiaduktem na ul. Jasnej
192 |  | Ustawienie bariery skrajnej SP-06 z rozstawem słupków co 1m wraz z odcinkami początkowymi i końcowymi (należy uwzględnić niezbędną do wbicia słupków bariery rozbiórkę umocnienia skarpy z kostki betonowej i opaski wzdłuż ścieku oraz powtórne ich ułożenie z dopasowaniem rozebranych elementów po wbiciu słupków. | m | 88
193 |  | Przymocowanie taśmy bariery SP-06 do ściany przyczółka za pomocą przekładek z ceownika C100 w rozstawie co 1m. Przekładka mocowana do ściany za pomocą kotew wklejanych o długości 100mm | m | 30
RAZEM WARTOŚĆ ROBÓT - NETTO (oświetlenie ulicy )
OGÓŁEM WARTOŚĆ ROBÓT NETTO
OGÓŁEM WARTOŚĆ ROBÓT BRUTTO