## Roz końcowe
Tabela Elementów Rozliczeniowych Zał. Nr 8 do SIWZ
A. Budowa ulicy Jemiołowej na odcinku od wjazdu na posesję nr 14 ulicy Polnych Kwiatów wraz z infrastrukturą techniczną na os. Warszewo w Szczecinie
Poz. koszt. | Wyszczególnienie elementów rozliczeniowych zgodnie z TER | Jedn. | ilość | cena jedn. | Wartość netto
I. ROBOTY DROGOWE
1. Roboty przygotowawcze
1. | Roboty pomiarowe | km | 0.32
2. | Wycinka z karczowaniem krzewów i wywozem na odległość zgodnie z SIWZ | m² | 10
2. Roboty rozbiórkowe
3. | Rozebranie nawierzchni z płyt żelbetowych typu JOMB gr 15cm z wywozem na depozyt miejski lub do utylizacji zgodnie z SIWZ. | m² | 988
4. | Rozebranie nawierzchni z kostki betonowej gr.8cm z wywozem na depozyt miejski lub do utylizacji zgodnie z SIWZ | m² | 14.5
5. | Rozbiórka chodnika z płyt betonowych 50x50x7cm z wywozem na depozyt miejski lub do utylizacji zgodnie z SIWZ. | m² | 177
6. | Rozbiórka chodnika z płyt betonowych 35x35x5cm z wywozem na depozyt miejski lub do utylizacji zgodnie z SIWZ. | m² | 116.6
6a. | Rozbiórka chodnika z kostki betonowej gr.6 cm na podsypce cementowo-piaskowej wraz z odtworzeniem | m² | 30
6b. | Rozbiórka krawężnika betonowego na ławie betonowej z oporem wraz z otworzenie | m | 15
7. | Rozebiórka krawężników betonowych 15x30 na ławie betonowej z wywozem na depozyt miejski zgodnie z SIWZ. | m | 412
8. | Rozebranie nawierzcchni z kostki kamiennej nieregularnej wys. 10cm na podsypce cem.-piaskowej z wywozem na depozyt miejski zgodnie z SIWZ | m² | 12
8a. | Rozebranie nawierzcchni z mas mineralno-bitumicznych grubości 15 cm z wywozem | m² | 540
3. Roboty ziemne
9. | Wykonanie wykopów w gruncie kat. III z transportem urobku w miejsce wbudowania | m³ | 1971.85
10. | Wykonanie z zagęszczeniem nasypów materiałem piaszczystym pozyskanym z ukopu z dowozem w miejsce wbudowania | m³ | 255.98
11. | Profilowanie i zagęszczenie podłoża pod warstwy konstrukcyjne nawierzchni w gruncie kat III-IV | m² | 2670.66
12. | Wykonanie koryta gr. 62cm z profilowaniem i zagęszczeniem z transportem urobku na odległość zgodnie z SIWZ | m² | 1788.96
13. | Wykonanie koryta pod chodniki gr. 22cm z profilowaniem i zagęszczeniem z transportem urobku na odległość zgodnie z SIWZ | m² | 750.7
14. | Wzmocnienie podłoża gruntowego geosiatkami na gruntach o niskiej nośności sposobem ręcznym | m² | 2670.66
15. | Wykonanie stabilizacji gr. 15 cm z kruszywa stabilizowanego cementem Rm 2,5 Mpa wytworzonego w betoniarni z dowozem w miejsce wbudowania | m² | 1806.96
16. | Wykonanie stabilizacji gr. 10 cm z kruszywa stabilizowanego cementem Rm 2,5 Mpa wytworzonego w betoniarni z dowozem w miejsce wbudowania | m² | 206.46
4. Podbudowy
17. | Wykonanie podbudowy gr. 20 cm z kruszywa łamanego o ciągłym uziarnieniu stabilizowanego mechanicznie | m² | 1788.96
18. | Wykonanie podbudowy gr. 15 cm z kruszywa łamanego o ciągłym uziarnieniu stabilizowanego mechanicznie | m² | 131
19. | Wykonanie podbudowy gr. 10 cm z kruszywa łamanego o ciągłym uziarnieniu stabilizowanego mechanicznie | m² | 750.7
5. Nawierzchnie
20. | Wykonanie nawierzchni jezdni z kostki betonowej żóltej gr.8cm na podsypce cementowo -piaskowej gr 5cm | m² | 206.46
21. | Wykonanie nawierzchni jezdni z kostki betonowej grafit gr.8cm na podsypce cementowo -piaskowej gr 5cm | m² | 1582.5
22. | Wykonanie chodnika z kostki betonowej polbruk szary gr. 8cm na podsypce cem.-piaskowej z wypełnieniem spoin zaprawą cementową | m² | 881.7
6. Elementy ulic
23. | Ustawienie krawężnika betonowego o wymiarach 15x30cm na podsypce cementowo-piaskowej i ławie betonowej z oporem | m | 649.35
24. | Ustawienie obrzeża betonowego o wymiarach 20x6cm z wypełnieniem spoin zaprawą cementową | m | 218.29
25. | Wykop pod murek oporowy w gruncie kat III | m³ | 38.64
26. | Podłoże betonowe pod fundament gr. 10 cm | m³ | 1.84
27. | Wykonanie fundamentu0 wym. 23,0 x 0,6 x 0,8 z deskowaniem , izolacją poziomą przeciwwilgociową podwójną | m³ | 11.04
28. | Wykonanie muru oporowego z z bloczków z betonu komórkowego o wym. 23,0 x 0,6 x 0,4 | m³ | 5.52
29. | Przebudowa studni teletechnicznych | szt. | 3
30. | Regulacja wysokościowa studni teletechnicznych | szt. | 8
7. Urządzenia bezpieczeństwa ruchu
31. | Ustawienie słupków z rur stalowych ocynkowanych o śr. 60 mm | szt. | 14
32. | Zamocowanie tablic znaków drogowych zakazu, nakazu, ostrzegawczych o powierzchni do 0,3m2 | szt. | 15
33. | Mechaniczne malowanie linii segregacyjnych i krawędziowych przerywanych na jezdni farbą chlorokauczukową | m² | 30
33a. | Próg płytowy zgodnie z rys. nr 17 PB-W "Roboty drogowe" | szt. | 3
8. Zieleń
34. | Ręczne rozścielenie ziemi urodzajnej z przerzutem na terenie płaskim | m³ | 37.05
35. | Rozścielenie ziemi urodzajnej ręcznie z przerzutem na skarpach o nachyleniu do 1:2 | m³ | 5.37
36. | Wykonanie trawników dywanowych siewem w terenie płaskim przy uprawie mechanicznej z pielęgnacją zgodnie z STWiOR | m² | 370.5
37. | Wykonanie trawników dywanowych siewem na skarpach pzy uprawie ręcznej z pielęgnacją zgodnie z STWiOR | m² | 53.7
9. Organizacja ruchu na czas robót
38. | Wykonanie i zamocowanie tablic informacyjnych wg zał. Nr 5 SIWZ | szt. | 2
Razem dział I netto:
Podatek VAT:
Razem dział I brutto:
II. SIECI WODNO - KANALIZACYJNE
II.1. Sieć wodociągowa
Sieć wodociągowa z rur polietylenowych PE100 SDR17 PN10 – montaż rur i kształtek wraz z przełączeniem istniejących wodociągów, ułożeniem taśmy lokalizacyjnej oraz z robotami ziemnymi, umocnieniem i odwodnieniem wykopów, podsypką i obsypką, wymianą gruntu zasypowego, rodzimego na piaszczysty (w 100%), zagęszczaniem gruntu zasypowego, wywozem i zagospodarowaniem nadmiaru urobku zgodnie z SIWZ, P B-W i STWiOR:
1. | 180x10,7 mm | m | 292.05
2. | 110x6,6 mm | m | 53.15
3. | 90x5,4 | m | 7.09
4. | Przyłącza wodociągowe z rur polietylenowych PE80 SDR11 PN10 o śr. 32x3,0 mm – montaż rur i kształtek wraz z ułożeniem taśmy lokalizacyjnej oraz z robotami ziemnymi, umocnieniem i odwodnieniem wykopów, podsypką i obsypką, wymianą gruntu zasypowego, rodzimego na piaszczysty (w 100%), zagęszczaniem gruntu zasypowego, wywozem i zagospodarowaniem nadmiaru urobku zgodnie z SIWZ, P B-W i STWiOR. Przyłącza połączyć z istniejącymi przyłączami do posesji. W przypadku ich braku, zaślepić na granicy działki. | m | 66.25
Zasuwy długie typu F-5 z żeliwa sferoidalnego min. GGG-40 z ochroną antykorozyjną za pomocą powłok z proszków epoksydowych, niebieskie, z obudową teleskopową i skrzynką uliczną, dużą z deklem ciężkim oraz tabliczką informacyjną na słupku stalowym:
5. | DN 150 mm | kpl. | 8
6. | DN 100 mm | kpl. | 4
7. | DN 80 mm | kpl. | 4
8. | Hydranty p.poż. nadziemne o śr. 80 mm z żeliwa sferoidalnego min. GGG-40 z ochroną antykorozyjną za pomocą powłok z proszków epoksydowych lub emaliowanych, w części nadziemnej dodatkowa powłoka poliestrowa zabezpieczająca przed promieniami UV oraz tabliczka informacyjna na słupku stalowym. | kpl. | 4
9. | Nawiertki z PE 100 o śr. 180/32 mm z zaworem odcinającym, samonawiercające, wtapialne z wyprowadzeniem trzpienia w obudowie teleskopowej do poziomu terenu i ze skrzynką uliczną, dużą z deklem ciężkim i montażem tabliczki informacyjnej na słupku metalowym. | kpl. | 16
10. | Dezynfekcja, płukanie i próba szczelności sieci wodociągowej | kpl. | 1
Razem dział II.1. netto:
Podatek VAT:
Razem dział II.1. brutto:
II.2. Kanalizacja sanitarna.
Kanalizacja sanitarna z rur kamionkowych, z uszczelkami fabrycznymi, kl. N (40 kN/m) – montaż rur i kształtek wraz z robotami ziemnymi, umocnieniem wykopów, podsypką i obsypką, wymianą gruntu zasypowego, rodzimego na piaszczysty (100%), zagęszczaniem gruntu zasypowego, wywozem i zagospodarowaniem nadmiaru urobku zgodnie z SIWZ, P B-W i STWiOR.
11. | DN 250 | m | 190
11a. | DN 200 | m | 160
12. | Przyłącza kanalizacji sanitarnej z rur PVC DN 160 o połączeniach kielichowych z uszczelką gumową (EPDM,TPE), litych (o jednowarstwowej strukturze ścianki), o powierzchni zewnętrznej gładkiej, o sztywności obwodowej nominalnej min. 8 kN/m2, szereg ciężki SDR 34, system kształtek o sztywności min. 4 kN/m2 – montaż rur i kształtek wraz z robotami ziemnymi, umocnieniem wykopów, podsypką i obsypką, wymianą gruntu zasypowego, rodzimego na piaszczysty (100%), zagęszczaniem gruntu zasypowego, wywozem i zagospodarowaniem nadmiaru urobku zgodnie z SIWZ, P B-W i STWiOR. 160 mm. Przyłącza zaślepić na granicy posesji. | m | 135
13. | Studnie rewizyjne betonowe DN 1200 z betonu min. B-45, mrozoodpornego F-50, o nasiąkliwości max. 4%, z włazami z żeliwa szarego płytkowego o śr. 680 mm wg PN-EN 124 – D400 z wypełnieniem betonowym. Kręgi łączone na uszczelki gumowe. | kpl. | 10
14. | Próba szczelności sieci kanalizacji sanitarnej. | kpl. | 1
15. | Wykonanie odwodnienia wykopów w postaci igłofiltrów o śr. do 50 mm wpłukanych zgodnie z PB-W i STWiOR. | szt. igłofiltr. | 467
16. | Pompowanie wody z wykopów . | Mg | 480
Razem dział II.2. netto:
Podatek VAT:
Razem dział II.2. brutto:
II.3. Kanalizacja deszczowa.
17. | Kanalizacja deszczowa z rur betonowych DN 400 mm – montaż rur i kształtek wraz z robotami ziemnymi, umocnieniem wykopów, podsypką i obsypką, wymianą gruntu zasypowego, rodzimego na piaszczysty (w 100%), zagęszczaniem gruntu zasypoweg, wywozem i zagospodarowaniem nadmiaru urobku zgodnie z SIWZ, P B-W i STWiOR. | m | 180
18. | Kanalizacja deszczowa z rur PVC DN 315 mm o połączeniach kielichowych z uszczelką gumową (EPDM,TPE), litych (o jednowarstwowej strukturze ścianki), o powierzchni zewnętrznej gładkiej, o sztywności obwodowej nominalnej min. 8 kN/m2, szereg ciężki SDR 34, system kształtek o sztywności min. 4 kN/m2 – montaż rur i kształtek wraz z robotami ziemnymi, umocnieniem wykopów, podsypką i obsypką, wymianą gruntu zasypowego, rodzimego na piaszczysty (w 100%), zagęszczaniem gruntu zasypowego, wywozem i zagospodarowaniem nadmiaru urobku zgodnie z SIWZ, P B-W i STWiOR. | m | 163
19. | Przyłącza deszczowe do wpustów z rur PVC DN 200 mm o połączeniach kielichowych z uszczelką gumową (EPDM,TPE), litych (o jednowarstwowej strukturze ścianki), o powierzchni zewnętrznej gładkiej, o sztywności obwodowej nominalnej min. 8 kN/m2, szereg ciężki SDR 34, system kształtek o sztywności min. 4 kN/m2 – montaż rur i kształtek wraz z robotami ziemnymi, umocnieniem wykopów, podsypką i obsypką, wymianą gruntu zasypowego, rodzimego na piaszczysty (w 100%), zagęszczaniem gruntu zasypowego i wywozem nadmiaru urobku zgodnie z SIWZ, P B-W i STWiOR. | m | 47.2
20. | Przyłącza deszczowe do posesji z rur PVC DN 160 mm o połączeniach kielichowych z uszczelką gumową (EPDM,TPE), litych (o jednowarstwowej strukturze ścianki), o powierzchni zewnętrznej gładkiej, o sztywności obwodowej nominalnej min. 8 kN/m2, szereg ciężki SDR 34, system kształtek o sztywności min. 4 kN/m2 – montaż rur i kształtek wraz z robotami ziemnymi, umocnieniem wykopów, podsypką i obsypką, wymianą gruntu zasypowego, rodzimego na piaszczysty (w 100%), zagęszczaniem gruntu zasypowego, wywozem i zagospodarowaniem nadmiaru urobku zgodnie z SIWZ, P B-W i STWiOR. | m | 111
21. | Studnie rewizyjne betonowe DN 1200 z betonu min. B-45, mrozoodpornego F-50, o nasiąkliwości max. 4%, z włazami z żeliwa szarego płytkowego o śr. 600 mm wg PN-EN 124 – D400 z wypełnieniem betonowym. Kręgi łączone na uszczelki gumowe. | kpl | 14
22. | Wpust deszczowy uliczny o śr. 0,5 m z betonu kl. min B-45, mrozoodporny F-50, o nasiąkliwości max. 4 % z osadnikiem bez syfonu o gł. min 50 cm, zwieńczenie wpustu 500x300 klasy D-400 z żeliwa szarego, płytkowego lub polimerobetonu zgodnie z PN-EN 124, na zawiasach. | kpl. | 15
23. | Próba szczelności sieci kanalizacji deszczowej. | kpl. | 1
24. | Demontaż studni betonowych DN 1200 wraz z wywozem i utylizacją zgodnie z SIWZ i STWiOR. | kpl. | 3
25. | Demontaż wpustów betonowych DN 500 wraz z wywozem i utylizacją zgodnie z SIWZ i STWiOR. | kpl. | 4
26. | Demontaż rurociągu betonowego, kielichowego, uszczelnianego zaprawą cementową DN 400 mm wraz z wywozem i utylizacją zgodnie z SIWZ i STWiOR. | m | 150
27. | Drenaż rurowy jednorzędowy z rur PCV U z otworami 5 x 2,5 mm o śr. nominalnej 113 mm, układany wzdłuż kanalizacji deszczowej, włączany do studni kanalizacji deszczowej za pomocą tulei przejściowych i dołączników 110/113 mm | m | 343
28. | Wykonanie odwodnienia wykopów w postaci igłofiltrów o śr. do 50 mm wpłukanych zgodnie z PB-W i STWiOR. | szt. igłofiltr. | 458
29. | Pompowanie wody z wykopów . | Mg | 480
Razem dział II.3. netto:
Podatek VAT:
Razem dział II.3. brutto:
Ogółem dział II netto:
Podatek VAT:
Ogółem dział II brutto:
III. ROBOTY ELEKTRYCZNE
1. Przebudowa linii napowietrznej 0,4 kV na izolowaną w ulicy Jemiołowej
1.1. Linia napowietrzna przewodem AsXSn
Montaż i stawianie kompletnych słupów z żerdzi wirowanych do 10,5 m linii nn wraz z robotami ziemnymi i zabezpieczeniem części podziemnej:
1. | słupa typu P/E-10,5/4,3 | szt. | 5
2. | słupa typu P/E-10,5/6 | szt. | 1
3. | słupa typu P/E-10,5/10 | szt. | 6
Montaż przewodów izolowanych linii napowietrznej nn.:
4. | typu AsXSn 4 x 70 mm² | km przew. | 0.334
5. | typu AsXSn 2 x 25 mm² - 2 przyłącza 34 m | szt. | 2
6. | typu AsXSn 4 x 25 mm² - 7 przyłączy 109 m | szt. | 7
7. | Montaż ogranicznika przepięć w liniach napowietrznych typu ASA 660/5 | szt. | 18
Układanie kabli o masie do 1 kg/m w rowie wraz z robotami ziemnymi, zapasami technologicznymi i pomiarami - długość trasowa
8. | typu YAKY 4 x 70 mm² | m | 28
9. | typu YAKY 4 x 35 mm² | m | 5
| Układania kabli o masie do 1 kg/m przez wciąganie do rur osłonowych mocowanych na słupach betonowych wraz z pomiarami: | m
10. | kabel typu YAKY 4 x 70 mm² | m | 6
11. | kabel typu YAKY 4 x 35 mm² | m | 9
Układania kabli o masie do 1 kg/m bezpośrednio na słupach betonowych wraz z pomiarami:
12. | kabel typu YAKY 4 x 70 mm² | m | 16
13. | kabel typu YAKY 4 x 35 mm² | m | 24
Układanie rur osłonowych na słupie:
14. | PCW o Ø 75 mm | m | 6
15. | PCW o Ø 50 mm | m | 9
Zarobienie na sucho końca kabla 4 żyłowego na napięcie do 1 kV o izolacji i powłoce z tworzyw sztucznych o przekroju żył:
16. | 70 mm² | szt. | 4
17. | 35 mm² | szt. | 9
18. | Montaż kompletnego złącza napowietrznego ZN RBK00 na słupie | szt. | 3
19. | Połączenie zwodu z przewodem PEN przewodem AsXSn 1 x 25 mm² | szt. | 5
20. | Montaż kompletnego złącza kablowego typu ZK-1w/4 wraz z fundamentem, robotami ziemnymi | szt. | 1
21. | Uziomy ze stali profilowanej miedziowane o długości 3 m metodą udarową | szt. | 6
22. | Przewody uziemiające i wyrównaw. na słupach - bednarka FeZn 25 x 4 mm | m | 60
23. | Uziom poziomy z bednarki FeZn 25 x 4 mm i | m | 90
24. | Pomiary i badania elektryczne | kpl. | 1
1.2. Demontaż
Demontaż słupów żelbetowych linii NN:
25. | pojedyńczych bez ustojów | szt. | 3
26. | bliźniaczych | szt. | 4
27. | rozkracznych | szt. | 3
28. | Demontaż przewodów nieizolowanych linii NN o przekroju AL. 50 mm² z wywiezieniem do magazynu ENEA Operator: | km przew. | 1.336
29. | Demontaż złaczy kablowych ZK z wywiezieniem do magazynu ENEA Operator: | szt. | 1
30. | Demontaż przewodów telekomunikacyjnych z przeznaczeniem na złom | km przew. | 0.46
31. | Demontaż słupa telekomunikacyjnego drewnianego na szczudłach | szt. | 1
2. Oświetlenie ulicy Jemiołowej - wymiana sieci AL 25 mm² na przewód izolowany AsXSn
2.1. Linia napowietrzna przewodem AsXSn
32. | Montaż przewodów izolowanych typu AsXSn 2 x 25 mm² linii napowietrznej niskiego napięcia | km przew. | 0.334
33. | Montaż kompletnej oprawy typu SGS 103/70W MALAGA z wysięgnikiem typu WŁM 1,5/1,0 na słupach z wciągnięciem przewodów do wysięgnika | kpl. | 10
34. | Montaż ogranicznika przepięć w liniach napowietrznych typu ASA 660/5 wraz z pomiarami | szt. | 1
35. | Montaż bezpiecznika napowietrznego BNU 25 z podłączeniem | szt. | 10
36. | Uziomy ze stali profilowanej miedziowane o długości 3 m metodą udarową | szt. | 2
37. | Przewody uziemiające i wyrównaw. na słupach - bednarka FeZn 25 x 4 mm | m | 12
38. | Uziom poziomy z bednarki FeZn 25 x 4 mm | m | 6
39. | Pomiary i badania elektryczne | kpl. | 1
2.2. Demontaż
40. | Demontaż przewodów nieizolowanych linii NN o przekroju AL. 25 mm² z wywiezieniem do magazynu ENEOS Sp. z oo.: | km przew. | 0.334
Demontaż osprzętu oświetleniowego i sieciowego wraz z wywiezieniem do magazynu ENEOS Sp. z oo.:
41. | wysięgników rurowych mocowanych na słupie | szt. | 10
42. | opraw oświetlenia zewnetrznego SGS 103 na wysięgniku | szt. | 10
43. | osprzętu sieciowego i konstrukcji bezpiecznika napowietrznego | szt. | 10
Razem dział III netto:
Podatek VAT:
Razem dział III brutto:
OGÓŁEM obiekt A. netto:
Podatek VAT:
OGÓŁEM obiekt A. brutto:
B. Budowa muru oporowego przy działce nr 7/2 obr. 3082 w ulicy Kresowej.
Poz. koszt. | Wyszczególnienie elementów rozliczeniowych zgodnie z TER | Jedn. | ilość | cena jedn. | Wartość netto
ROBOTY PRZYGOTOWAWCZE I DROGOWE
1. Roboty przygotowawcze
1. | Roboty pomiarowe | km | 0.05
2. Roboty ziemne
2. | Wykonanie wykopów w gruncie kat. III-IV z transportem urobku na odległość zgodnie z SIWZ | m³ | 40.46
3. | Wykonanie wykopów w gruncie kat. III-IV ze złożeniem urobku na odkład | m³ | 37.05
4. | Zasypanie wnęk za ścianami murka oporowego z ziemi z odkładu | m³ | 37.05
5. | Wykonanie podsypki piaskowej z zagęszczeniem pod fundament murka oporowego gr. 60 | m² | 39.9
3. Fundament i murek właściwy
6. | Wykonanie podłoża betonowego pod murek oporowy z betonu gr 20cm | m³ | 6.84
7. | Zbrojenie konstrukcji monolitycznych prętami stalowymi okrągłymi gładkimi o śr. do 14 mm | Mg | 0.05
8. | Zbrojenie konstrukcji monolitycznych prętami stalowymi okrągłymi żebrowanymi o śr. do 14 mm | Mg | 0.1
9. | Wykonanie izolacji poziomej przeciwwilgociowej (powłokowa bitumiczna) na zimno z roztworu asfaltowego -2 warstwy | m² | 68.4
10. | Wykonanie izolacji pionowej przeciwwilgociowej (powłokowa bitumiczna) na zimno z roztworu asfaltowego -1 warstwa | m² | 22.8
11. | Wykonanie ścian murku oporowego z pustaków (donic) o wymiarach 25 x 40 x 60 cm | m² | 30.24
12. | Uzupełnienie wnęk pustaków betonem ( co drugi słupek z pustaków) | m³ | 15.12
13. | Uzupełnienie wnęk pustaków żwirem ( co drugi słupek z pustaków) | m³ | 15.12
4. Barierki ochronne na murku
14. | Wykonanie i zamocowanie słupków barierki murka oporowego z rur stalowych o śr. 50mm | szt. | 44
15. | Wykonanie i montaż konstrukcji spawanych barierki murka oporowego do słupków | Mg | 1.74
16. | Miniowanie rur o średnicy do 50 mm i dwukrotne malowanie farbą olejną koloru szarego | m | 592.96
OGÓŁEM obiekt B. netto:
Podatek VAT:
OGÓŁEM obiekt B. brutto:
OGÓŁEM obiekty A. - B. netto:
Podatek VAT:
OGÓŁEM obiekty A. - B. brutto: