## OGÓLNE
BUDOWA SZCZECIŃSKIEGO SZYBKIEGO TRAMWAJU NA ODCINKU OD BASENU GÓRNICZEGO DO OSIEDLA KIJEWO
Etap Ib - Przebudowa ulicy Batalionów Chłopskich dla potrzeb budowy Szczecińskiego Szybkiego Tramwaju wraz z niezbędnym przełożeniem uzbrojenia podziemnego
CZĘŚĆ OGÓLNA - CZĘŚĆ "A"
L.p. | Specyfikacji | Wyszczególnienie | Jednostka |  | Cena jedn. PLN | Wartość PLN
| Technicznej | elementów rozliczeniowych | Nazwa | Ilość
1 | 2 | 3 | 4 | 5 | 6 | 7
| DM-00.00.00 | WYMAGANIA OGÓLNE | x | x | x | x
1 | DM-00.00.00 | Drogi tymczasowe, dojazdy do posesji, koszt zwiększonej pracy przewozowej oraz wozokilometrów wynikających ze zmiany tras komunikacji miejskiej | ryczałt | 1
2 | DM-00.00.00 | Tablice informacyjne | szt. | 1
|  | RAZEM WYMAGANIA OGÓLNE | x | x | x

## DROGOWE
BUDOWA SZCZECIŃSKIEGO SZYBKIEGO TRAMWAJU NA ODCINKU OD BASENU GÓRNICZEGO DO OSIEDLA KIJEWO
Etap Ib - Przebudowa ulicy Batalionów Chłopskich dla potrzeb budowy Szczecińskiego Szybkiego Tramwaju wraz z niezbędnym przełożeniem uzbrojenia podziemnego
ROBOTY DROGOWE I PRZEBUDOWA URZĄDZEŃ INFRASTRUKTURY TECHNICZNEJ - CZĘŚĆ "B"
L.p. | Pozycja przedmiaru | Numer Specyfikacji Technicznej | Wyszczególnienie elementów rozliczeniowych | Jedn. rozlicz. | Ilość | Cena jedn. PLN | Wartość PLN
|  | D.01.00.00 | ROBOTY PRZYGOTOWAWCZE | x | x | x | x
|  | D.01.01.01 | Odtworzenie trasy drogowej i jej punktów wysokościowych CPV:45100 | x | x | x | x
1 | 1.1/1 |  | Wyznaczenie trasy drogowej i jej punktów wysokościowych w terenie płaskim tyczenie krawężników dróg i placów dla stacji prostow. | km | 0.27
|  | D.01.02.01 | Usunięcie drzew i krzewów, przesadzenie drzew, zabezpieczenie pni i systemów korzeniowych drzew na czas budowy CPV:45100 | x | x | x | x
2 | 11.1/1; 4 |  | Ścinanie drzew wraz z wywiezieniem pni, karpiny i gałęzi poza teren budowy na legalne składowisko w celu utylizacji | szt | 21
3 | 11.1/2; 3; 5 |  | Wycinka krzewów oraz drzew poniżej 10 lat, oczyszczenie terenu po wycince, transport gałęzi na legalne składowisko i utylizacja | m2 | 211
4 | 11.1/6; 7 |  | Zabezpieczenie drzew poprzez odeskowanie wraz z zabezpieczeniem systemów korzeniowych na czas robót wraz z zabiegami | szt | 3
|  |  | Razem Usunięcie drzew i krzewów, przesadzenie drzew, zabezpieczenie pni i systemów korzeniowych drzew na czas budowy | x | x | x
|  | D.01.02.02 | Zdjęcie warstwy humusu lub/ i darniny CPV:45100 | x | x | x | x
5 | 1.1/2 |  | Zdjęcie wierzchniej warstwy gleby / humusu gr 20cm wraz z wywozem na składowisko | m2 | 1539
|  | D.01.02.03 | Rozbiórka obiektów kubaturowych CPV:45100 | x | x | x | x
6 | 12.1/27-46 |  | Obiekt nr 1 - Rozbiórka budynku murowanego wraz z wywiezieniem gruzu | ryczałt | 1
7 |  |  | USUNIĘTO POZYCJĘ
8 |  |  | USUNIĘTO POZYCJĘ
|  | A.01.01.01 | Zmiana lokalizacji budynku przy ul. Batalionów Chłopskich 61
9.1 | 1.1 |  | Szczegółowa inwentaryzacja budynku i zagospodarowania wokół budynku | ryczałt | 1
9.2 | 2.2 |  | Dokumentacja wykonawcza i technologiczna zmiany lokalizacji budynku | ryczałt | 1
9.3 | 3.1-3.40 |  | Roboty budowlane dot. zmiany lokalizacji budynku oraz odtworzenia właściwości funkcjonalnych budynku. | komplet | 1
|  |  | Razem Rozbiórka obiektów kubaturowych i zmiana lokalizacji budynku | x | x | x
|  | D.01.02.04 | Rozbiórki elementów dróg CPV:45100 | x | x | x | x
Koszty robót rozbiórkowych uwzględniają odwiezienie gruzu na legalne składowisko
10 | 1.1/3 |  | Rozbiórka nawierzchni bitumicznej gr. 27cm i podbudowy z tłucznia gr. 20cm ul. Gryfińska wraz z wywozem na legalne składowisko | m2 | 1656.66
11 | 1.1/4 |  | Rozbiórka nawierzchni bitumicznej gr.i 12cm i podbudowy z tłucznia gr. 20cm ul. Jaśminowa wraz z wywozem na legalne składowisko | m2 | 474.58
12 | 1.1/5 |  | Rozbiórka nawierzchni ul. Winogronowej z płyt typu Jomb gr. 10cm wraz z podsypką piaskową gr. 20cm oraz wywozem na legalne składowisko | m2 | 74.15
13 | 1.1/6 |  | Rozbiórka nawierzchni zjazdów z płyt betonowych sześciokątnych gr. 10cm wraz z podsypką piaskową gr. 10cm oraz wywozem na legalne składowisko | m2 | 152.35
14 | 1.1/7 |  | Rozbiórka nawierzchni zjazdów z kostki kamiennej wraz z podsypką piaskową gr. 10cm oraz wywozem na legalne składowisko | m2 | 63.77
15 | 1.1/8 |  | Rozbiórka nawierzchni zjazdów bitumicznych gr 13cm wraz z podbudową z KŁSM 20cm oraz wywozem na legalne składowisko | m2 | 114.38
16 | 1.1/9 |  | Rozbiórka nawierzchni chodnika z płyt betonowych 30x30cm gr.5cm wraz z podsypką piaskową oraz wywozem na legalne składowisko (165m2 do wykonania nawierzchni tymczasowych) | m2 | 1175.91
17 | 1.1/10 |  | Rozbiórka nawierzchni chodnika z kostki brukowej betonowej grubości 8cm wraz z podsypką gr. 10cm oraz wywozem na legalne składowisko | m2 | 12.3
18 | 1.1/11 |  | Rozbiórka krawężnika betonowego 20x30cm wraz z ławą betonową oraz wywozem na legalne składowisko | m | 492.2
19 | 1.1/12 |  | Rozbiórka krawężnika kamiennego 20x30cm wraz z ławą betonową oraz wywozem na legalne składowisko | m | 129.84
20 | 1.1/13 |  | Rozbiórka obrzeża 6x20cm wraz z ławą piaskową oraz wywozem na legalne składowisko | m | 437.99
21 | 1.1/14 |  | Rozbiórka murka kamiennego szer. 0,31-0,36m, wys. 0,6m wraz z wywozem | m | 40.57
22 | 1.1/15 |  | Rozbiórka słupków stalowych ochronnych wzdłuż parkingu wraz z wywozem na legalne składowisko | szt | 30
23 | 1.1/16 |  | Rozbiórka słupków stalowych fi 70, zwykłych wraz z wywozem na legalne składowisko | szt | 6
24 | 1.1/17 |  | Rozbiorka tablic oznakowania pionowego wraz z wywozem na legalne składowisko | szt | 8
25 | 1.1/18 |  | Rozbiorka reklam wraz z wywozem na legalne składowisko | szt | 1
26 | 1.1/19 |  | Rozbiorka reklam wielkoformatowych wraz z wywozem | szt | 1
27 | 1.1/20 |  | Rozbiórka ogrodzeń poszczególnych posesji | m | 546.6
|  |  | Razem Rozbiórki elementów dróg | x | x | x
|  | D.01.03.02 | Przebudowa sieci elektroenergetycznych CPV:45231 | x | x | x | x
|  |  | Przebudowa sieci 0,4 kV i oświetlenia ulicznego | x | x | x | x
|  |  | Roboty demontażowe | x | x | x | x
28 | 6.1/1 |  | Demontaż słupów oświetleniowych o masie do 300 kg, z wyposażeniem (oprawy oświetleniowe, wysięgniki, przewody, tabliczki bezpiecznikowe itp.), wraz z robotami ziemnymi, wywozem do magazynów właściciela lub na wysypisko. | szt | 5
29 | 6.1/2 |  | Demontaż słupów linii napowietrznych 0,4 kV wraz z robotami ziemnymi, wywozem do magazynów właściciela lub na wysypisko. | szt | 5
|  |  | Demontaż ze słupów przewodów linii niskiego napięcia z demontażem izolacji słupów, wywozem do magazynów właściciela lub na wysypisko. Przewody o przekroju żył do: | x | x | x | x
30 | 6.1/3 |  | 25 mm2 | m | 280
31 | 6.1/4 |  | 35 mm2 | m | 120
32 | 6.1/5 |  | Demontaż z udziałem podnośnika samochodowego przewodów izolowanych napowietrznych typu ASXSn. | m | 130
33 | 6.1/6 |  | Demontaż oprawy oświetlenia zewnętrznego z wysięgnikiem ze słupa linii niskiego napięcia. | kpl. | 4
34 | 6.1/7 |  | Demontaż z wysięgnika opraw oświetlenia zewnętrznego. | szt. | 6
35 | 6.1/8-10 |  | Demontaż kabla linii 0,4 kV z rowu kablowego wraz z robotami ziemnymi oraz ze słupów linii wraz z elementami mocujacymi. | m | 150
|  |  | Razem Roboty demontażowe | x | x | x
|  |  | Roboty montażowe | x | x | x | x
|  |  | Stawianie słupów pojedynczych K-10 z osprzętem i ustojami, wraz z robotami ziemnymi. Słup z żerdzi wirowanej: | x | x | x | x
36 | 6.1/11;13; 22 |  | E-10,5/6 | szt. | 1
37 | 6.1/12;13; 22 |  | E-10,5/12 | szt. | 1
38 | 6.1/14 |  | Montaż bezpieczników napowietrznych na słupach linii niskiego napięcia. | kpl. | 2
39 | 6.1/15 |  | Montaż odgromników GXO 0,66/5 na słupach linii niskiego napiecia. | kpl. | 10
40 | 6.1/16;58 |  | Wykonanie uziomu pionowego ze stali profilowanej miedziowanej wraz z wykonaniem pomiarów. | szt. | 21
41 | 6.1/17;58 |  | Montaż uziomów poziomych z bednarki stalowej ocynkowanej PFeZn 25 x 4 mm wraz z robotami ziemnymi. | m | 52
42 | 6.1/18;25 |  | Montaż wysięgnika rurowego 1-ramiennego długości 1,5 m na słupie. | szt. | 13
|  |  | Montaż przewodów izolowanych na słupach linii napowietrznych 0,4 kV. Przewody typu: | x | x | x | x
43 | 6.1/20 |  | ASXSn 4 x 16 mm2, | m | 65
44 | 6.1/21 |  | ASXSn 4 x 25 mm2. | m | 65
|  |  | Stawianie słupów oświetleniowych stalowych ocynkowanych, o podstawie kołowej, wraz z robotami ziemnymi. Słupy wyposażone w przewody i złącza typu IZK. Słupy o wysokości w części nadziemnej: | x | x | x | x
45 | 6.1/21;23; 25;26 |  | 10,0 m, | szt. | 9
46 | 6.1/21;24; 25;26 |  | 8,0 m. | szt. | 2
47 | 6.1/27 |  | Montaż na zamontowanym wysięgniku oprawy oświetleniowej ze źródłem światła sodowym o mocy 150 W, typ zgodny z warunkami technicznymi i projektem. | szt. | 13
48 | 6.1/34;35 |  | Wykonanie metodą bezodkrywkową przepustów rur HDPE Ø 110 mm wraz z robotami ziemnymi i przygotowawczymi. | m | 49
|  |  | Układanie w wykopie wraz z robotami ziemnymi, rur ochronnych z: | x | x | x | x
49 | 6.1/36 |  | HDPE Ø 110 mm | m | 20
50 | 6.1/37 |  | HDPE Ø 75 mm | m | 55
51 | 6.1/41;42 |  | Układanie rur ochronnych z HDPE Ø 110 mm wraz z przygotowaniem podłoża ( na słupie linii napowietrznej 0,4 kV i na kładce instalacyjnej ). | m | 162
51 a | 6.1 a/31 a; 58 |  | Montaż uziomów poziomych z drutu stalowego ocynkowanego o średnicy 8 mm wraz z robotami ziemnymi | m | 109
51 b | 18.1 a/31 b; 58 |  | Montaż uziomu poziomego z bednarki stalowej ocynkowanej 30x4 mm wraz z robotami ziemnymi | m | 222
|  |  | Ręczne układanie wraz z robotami ziemnymi, wciąganiem do rur ochronnych, połączeniami ( mufy, głowice, podłączenia ) i pomiarami odcinków linii, kabla typu: | x | x | x | x
52 | 6.1/28-33; 38;48;57 |  | YKY 4 x 16 mm2, 0,6/1,0 kV, | m | 78
53 | 6.1/28-33; 39;43;49; 53;55;57 |  | YAKY 4 x 25 mm2, 0,6/1,0 kV, | m | 494
54 | 6.1/28-33; 40;44;48; 51;57 |  | YAKY 4 x 35 mm2, 0,6/1,0 kV, | m | 109
55 | 6.1/28-33; 45-47; 50;52;54; 57 |  | YAKY 4 x 120 mm2, 0,6/1,0 kV. | m | 144
56 | 6.1/56 |  | Montaż złącza kablowo-pomiarowego ZKP z fundamentem, wraz z robotami ziemnymi. | szt. | 3
|  |  | Razem Roboty montażowe | x | x | x
|  |  | Razem Przebudowa sieci elektroenergetycznych | x | x | x
|  | D.01.03.04 | Urządzenia telekomunikacyjne CPV:45232 | x | x | x | x
|  |  | Przebudowa istniejącej sieci kanalizacji teletechnicznej TP | x | x | x | x
|  |  | Budowa studni | x | x | x | x
|  |  | Budowa wraz z robotami ziemnymi i towarzyszącymi studni kablowych typu: | x | x | x | x
57 | 9.1/1;4;5 |  | SKR-1 z ramą typu ciężkiego | szt. | 2
58 | 9.1/2-5 |  | SKMP-3 | szt. | 6
59 | 9.1/6 |  | Montaż zamka ABLOY do elementów mechanicznej ochrony przed ingerencją osób nieuprawnionych w studniach | szt. | 8
60 | 9.1/7 |  | Montaż elementów mechanicznej ochrony przed ingerencją osób nieuprawnionych w istniejących studniach kablowych, montaż pokryw dodatkowych z prętami, rama ciężka. | szt. | 8
61 | 9.1/8 |  | Budowa gardeł dodatkowych dla studni. | szt. | 5
|  |  | Razem Budowa studni | x | x | x
|  |  | Budowa kanalizacji teletechnicznej | x | x | x | x
|  |  | Budowa metodą wykopu otwartego wraz z robotami ziemnymi i towarzyszącymi, kanalizacji teletechnicznej z rur PCW Ø 110/5 mm: | m | x | x | x
62 | 9.1/9 |  | 1-otworowej | m | 25.5
63 | 9.1/10 |  | 2-otworowej | m | 40
64 | 9.1/11 |  | 9-otworowej | m | 28.5
65 | 9.1/12 |  | Budowa metodą wykopu otwartego wraz z robotami ziemnymi i towarzyszącymi, kanalizacji teletechnicznej 9-otworowej z rur HDPE Ø 110/6,3 mm. | m | 94.5
66 | 9.1/13 |  | Budowa metodą wykopu otwartego wraz z robotami ziemnymi i towarzyszącymi, kanalizacji teletechnicznej 9-otworowej z rur HDPE Ø 110/8 mm. | m | 48
67 | 9.1/14 |  | Budowa na specjalnej kładce technologicznej wraz z robotami towarzyszącymi, kanalizacji teletechnicznej 9-otworowej z rur HDPE Ø 110/8 mm. | m | 20
68 | 9.1/15 |  | Wykonanie metodą bezodkrywkową przepustów z rur HDPE Ø 110 mm wraz z robotami ziemnymi i przygotowawczymi. | m | 225
|  |  | Razem Budowa kanalizacji teletechnicznej | x | x | x
|  |  | Demontaż kanalizacji i studni teletechnicznych | x | x | x | x
|  |  | Likwidacja wraz z robotami ziemnymi i towarzyszącymi, wywozem na wysypisko i utylizacją kanalizacji teletechnicznej: | x | x | x | x
69 | 9.1/16;20 |  | 1-otworowej | m | 115
70 | 9.1/17 |  | 2-otworowej | m | 36
71 | 9.1/18 |  | 8-otworowej | m | 161.9
72 | 9.1/19 |  | 9-otworowej | m | 27.5
|  |  | Rozbiórka wraz z robotami ziemnymi i towarzyszącymi, wywozem na wysypisko i utylizacją studni kablowych typu: | x | x | x | x
73 | 9.1/22 |  | SK-1 | szt. | 3
74 | 9.1/21 |  | SKR-1 | szt. | 2
75 | 9.1/23 |  | SK-6 | szt. | 4
76 | 9.1/24 |  | Wyciąganie rur HDPE Ø 32 mm kanalizacji wtórnej. | m | 195
|  |  | Razem Demontaż kanalizacji i studni teletechnicznych | x | x | x
|  |  | Budowa kabli miedzianych | x | x | x | x
|  |  | Wciąganie kabla do kanalizacji teletechnicznej wraz z montażem złączy, zakończenie głowicami w szafkach i pomiarami, kabel typu: | x | x | x | x
77 | 9.1/25;46; 56;67;70; 115 |  | XzTKMXw 15x4x0,4 (1 odcinek) | m | 2
78 | 9.1/25;48; 58;63;67; 72;116 |  | XzTKMXw 35x4x0,4 (1 odcinek) | m | 2
79 | 9.1/25;43; 49;53;59; 64;67;73; 74;78;117 |  | XzTKMXw 50x4x0,4 (1 odcinek) | m | 31
80 | 9.1/25;29; 50;60;67; 75;79;118 |  | XzTKMXw 100x4x0,4 (1 odcinek) | m | 6
81 | 9.1/25;44; 54;67;68; 119 |  | XzTKMXpw 5x4x0,5 (20 odcinków) | m | 122
82 | 9.1/25;26; 45;55;67; 69;120 |  | XzTKMXpw 10x4x0,5 (9 odcinków) | m | 22
83 | 9.1/26;46; 56;67;70; 121 |  | XzTKMXpw 15x4x0,5 (4 odcinki) | m | 273
84 | 9.1/26;47; 57;67;71; 122 |  | XzTKMXpw 25x4x0,5 (3 odcinki) | m | 6
85 | 9.1/26;48; 58;63;67; 72;123 |  | XzTKMXpw 35x4x0,5 (7 odcinków) | m | 684
86 | 9.1/26;49; 53;59;64; 67;73;74; 78;124 |  | XzTKMXpw 50x4x0,5 (14 odcinków) | m | 2611.5
87 | 9.1/27;50; 60;75;79; 125 |  | XzTKMXpw 100x4x0,5 (6 odcinków) | m | 809
88 | 9.1/27;28; 51;61;65; 76;80;126 |  | XzTKMXpw 150x4x0,5 (2 odcinki) | m | 232
89 | 9.1/28;50; 60;75;79; 127 |  | XzTKMXpw 100x4x0,6 (2 odcinki) | m | 4
90 | 9.1/28;52; 62;66;77; 81;128 |  | XzTKMXpw 200x4x0,6 (1 odcinek) | m | 226
|  |  | Razem Budowa kabli miedzianych | x | x | x
|  |  | Demontaż kabli | x | x | x | x
|  |  | Wyciąganie z kanalizacji teletechnicznej wraz z wyłączeniem ze złączy, wywozem do magazynów właściciela lub na wysypisko kabli miedzianych o średnicy: | x | x | x | x
91 | 9.1/31;33 |  | do 30 mm | m | 1100
92 | 9.1/32;34 |  | do 50 mm | m | 6114
|  |  | Razem Demontaż kabli | x | x | x
|  |  | Montaż osprzętu | x | x | x | x
93 | 9.1/35;36; 39;40; |  | Montaż szafy kablowej 3000p z cokołem na studni szafkowej wraz z montażem łączówek, połączeniami, przełączeniami i pomiarami. | kpl. | 1
94 | 9.1/37;38 |  | Montaż uziomów szpilkowych miedziowanych na głębokość 3m, wraz z pomiarami. | kpl. | 1
95 | 9.1/41;42 |  | Demontaż szafy kablowej 2400p wraz z demontażem głowic, połączeń wraz z przełączeniami kabli oraz z wywozem do magazynów TP SA lub na wysypisko z utylizacją. | kpl. | 1
|  |  | Razem Montaż osprzętu | x | x | x
|  |  | Przebudowa kabla 42J | x | x | x | x
96 | 9.1/82 |  | Wyciąganie z kanalizacji teletechnicznej wraz z wyłączeniem ze złączy, wywozem do magazynów właściciela lub na wysypisko kabla światłowodowego o średnicy do 30 mm. | m | 2020
97 | 9.1/83;84 |  | Wciąganie rur kanalizacji wtórnej 3-otworowej z rur HDPE Ø 32 mm wraz z montażem złączy skręcanych i badaniem szczelności. | m | 222
98 | 9.1/85-90; 99-113 |  | Wciąganie do kanalizacji wtórnej z rur HDPE Ø 32 mm wraz z montażem muf, złączy, stelaży zapasów oraz, pomiarami przed przełączeniem i po przełączeniu kabla światłowodowego typu XOTKtd 42J/6Jd (1 odcinek) | m | 2064
|  |  | Razem przebudowa kabla 42J | x | x | x
|  |  | Przebudowa kabla 144J | x | x | x | x
99 | 9.1/91 |  | Wyciąganie z kanalizacji teletechnicznej wraz z wyłączeniem ze złączy, wywozem do magazynów właściciela lub na wysypisko kabla światłowodowego o średnicy do 30 mm. | m | 610
100 | 9.1/92-112; 114 |  | Wciąganie do kanalizacji wtórnej z rur HDPE Ø 32 mm wraz z montażem muf, złączy, stelaży zapasów oraz pomiarami przed przełączeniem i po przełączeniu kabla światłowodowego typu XOTKtsd 144J (1 odcinek) | m | 638
|  |  | Razem Przebudowa kabla 144J | x | x | x
|  |  | Razem Przebudowa istniejącej sieci kanalizacji teletechnicznej TP | x | x | x
|  |  | Przebudowa istniejącej infrastruktury teleinformatycznej ZWiK | x | x | x | x
|  |  | Rozwiązanie tymczasowe | x | x | x | x
101 | 10.1/1 |  | Montaż i ustawienie słupów drewnianych o długości 6 m, z podporami odporowymi, w szczudłach żelbetowych, z belkami ustojowymi, wraz z robotami ziemnymi. | kpl. | 3
102 | 10.1/2;9 |  | Montaż na słupach linki stalowej ocynkowanej Ø 10 mm wraz z zawieszeniem na lince rury VA Ø 32 mm. | m | 110
103 | 10.1/3;5;11 |  | Montaż złączek skręcanych HDPE Ø 40/32 mm oraz HDPE Ø 32 mm na rurach z PE wraz z badaniem szczelności odcinka kanalizacji wtórnej. | kpl. | 1
104 | 10.1/4 |  | Wyciąganie z kanalizacji teletechnicznej wraz z wyłączeniem ze złączy kabla światłowodowego o średnicy do 30 mm. | m | 135
105 | 10.1/6-8; 12;13 |  | Wciąganie do rur VA Ø 32 mm oraz wprowadzenie na słupy wraz z montażem złączy, oraz pomiarami przed przełączeniem i po przełączeniu kabla światłowodowego typu (1 odcinek) | m | 135
106 | 10.1/10;11 |  | Budowa metodą wykopu otwartego wraz z robotami ziemnymi i towarzyszącymi, kanalizacji teletechnicznej 1-otworowej z rur HDPE Ø 32 mm: | m | 8
|  |  | Razem Rozwiązanie tymczasowe | x | x | x
|  |  | Budowa studni | x | x | x | x
107 | 10.1/14;15 |  | Budowa studni kablowej SKR-2 z rama ciężką wraz z robotami ziemnymi i towarzyszącymi. | szt. | 1
108 | 10.1/16 |  | Montaż elementów mechanicznej ochrony przed ingerencją osób nieuprawnionych w istniejących studniach kablowych, montaż pokryw dodatkowych z listwami, rama ciężka. | szt. | 1
109 | 10.1/17 |  | Montaż zamka ABLOY do elementów mechanicznej ochrony przed ingerencją osób nieuprawnionych w studniach. | szt. | 1
|  |  | Razem Budowa studni | x | x | x
|  |  | Budowa kanalizacji teletechnicznej | x | x | x | x
110 | 10.1/18 |  | Budowa metodą wykopu otwartego wraz z robotami ziemnymi i towarzyszącymi, kanalizacji teletechnicznej 1-otworowej z rur HDPE Ø 40 mm: | m | 37
111 | 10.1/19 |  | Budowa metodą wykopu otwartego wraz z robotami ziemnymi i towarzyszącymi, kanalizacji teletechnicznej 1-otworowej z rur PCW Ø 100/5 mm: | m | 21
112 | 10.1/20 |  | Budowa na specjalnej kładce technologicznej wraz z robotami towarzyszącymi, kanalizacji teletechnicznej 3-otworowej z rur HDPE Ø 110 mm. | m | 24
113 | 10.1/21 |  | Budowa metodą wykopu otwartego wraz z robotami ziemnymi i towarzyszącymi, kanalizacji teletechnicznej 1-otworowej z rur HDPE Ø 110 mm | m | 20
114 | 10.1/22-24 |  | Wciąganie rury kanalizacji wtórnej 1-otworowej z rur HDPE Ø 40 mm w rury osłonowe, wraz z montażem złączy skręcanych oraz badaniem szczelności kanalizacji wtórnej | m | 65
|  |  | Razem Budowa kanalizacji teletechnicznej | x | x | x
|  |  | Demontaż kanalizacji i studni teletechnicznych | x | x | x | x
115 | 10.1/25 |  | Likwidacja wraz z robotami ziemnymi i towarzyszącymi, wywozem na wysypisko i utylizacją kanalizacji teletechnicznej 1-otworowej z rury HDPE Ø 40 mm. | m | 100
116 | 10.1/26 |  | Rozbiórka wraz z robotami ziemnymi i towarzyszącymi, wywozem na wysypisko i utylizacją studni kablowej typu SKR-2. | szt. | 1
117 | 10.1/27;28 |  | Zdemontowanie słupów drewnianych z podporą o długości 6 m wraz z przewodami i rurami oraz z robotami ziemnymi i towarzyszącymi, wywozem na wysypisko i utylizacją. | szt. | 3
|  |  | Razem Demontaż kanalizacji i studni teletechnicznych | x | x | x
|  |  | Przebudowa 12J | x | x | x | x
118 | 10.1/29 |  | Wyciąganie z kanalizacji teletechnicznej wraz z wyłączeniem ze złączy kabla światłowodowego o średnicy do 30 mm. | m | 135
119 | 10.1/30-46 |  | Wciąganie do kanalizacji wtórnej z rur HDPE Ø 40 mm wraz z montażem muf, złączy oraz pomiarami przed przełączeniem i po przełączeniu kabla światłowodowego o średnicy do 30 mm (1 odcinek) | m | 135
|  |  | Razem Przebudowa 12J | x | x | x
|  |  | Razem Przebudowa istniejącej infrastruktury teleinformatycznej ZWiK | x | x | x
|  |  | Razem Urządzenia telekomunikacyjne | x | x | x
|  | D.01.03.05 | Sieć wodociągowa CPV:45231 | x | x | x | x
|  |  | Roboty montażowe | x | x | x | x
|  |  | Montaż rur ochronnych wraz robotami ziemnymi (wykopy umocnione) i odwodnieniowymi - transport nadmiaru gruntu i piasku na wymianę - odl. 20 km | x | x | x | x
120 | 8.1/1-14; 15; 16 |  | - rury ochronne (osłonowe) z PCW, o śr. nom. 110 mm | m | 9
121 | 8.1/1-14; 17; 18 |  | - rury ochronne stalowe o śr.nom.700 mm | m | 29
122 | 8.1/1-14; 19; 20 |  | - rury ochronne stalowe o śr.nom.200 mm | m | 11
|  |  | Montaż rurociągów z rur i kształtek wraz z robotami ziemnymi (wykopy umocnione) i odwodnieniowymi oraz z oznakowaniem taśmą i próbami ciśnieniowymi, płukaniem i dezynfekcją - transport nadmiaru gruntu i piasku na wymianę - odl. 20 km | x | x | x | x
123 | 8.1/1-14; 21-23; 56-79; 81; 82; 89; 93; 94; 96; 99 |  | - rurociągi i kształtki żeliwne ciśnieniowe kielichowe o śr. nominalnej 350 mm | m | 150.4
124 | 8.1/1-14; 24; 25; 41; 93; 95; 97; 98 |  | - rurociągi z rur i kształtek polietylenowych PE o śr.zewnętrznej 90 mm | m | 2.3
125 | 8.1/1-14; 26; 27; 36; 43-46; 93; 95; 97; 98 |  | - rurociągi z rur polietylenowych PE o śr.zewnętrznej 110 mm | m | 134.4
126 | 8.1/1-14; 28-35; 37; 54; 55; 93; 95; 97; 98 |  | - rurociągi z rur i kształtek polietylenowych PE o śr. zewn. 32 mm | m | 126.8
127 | 8.1/38 |  | Hydranty pożarowe nadziemne o śr. 80 mm wraz z zasuwą odcinającą | kpl | 1
128 | 8.1/39 |  | Zasuwy żeliwne klinowe owalne kołnierzowe z obudową o śr.80 mm | kpl. | 1
129 | 8.1/40 |  | Zasuwa do przyłącza domowego z jednym gwintem 2" żel. sfer.e z obudową | kpl. | 1
130 | 8.1/42 |  | Zasuwy żeliwne klinowe owalne kołnierzowe z obudową o śr.100 mm | kpl. | 3
131 | 8.1/47 |  | Zawór zwrotno-zaporowy ze spustem Dn 25mm | szt. | 1
132 | 8.1/48 |  | Zawór zwrotno-zaporowy ze spustem Dn 20mm | szt. | 1
133 | 8.1/49 |  | Zawór przelotowy kulowy Dn 25mm | szt. | 2
134 | 8.1/50 |  | Zawór przelotowy kulowy Dn 20mm | szt. | 2
135 | 8.1/51 |  | Zawór zwrotny antyskażeniowy Dn 25mm | szt. | 1
136 | 8.1/52 |  | Zawór zwrotny antyskażeniowy Dn 20mm | szt. | 1
137 | 8.1/53 |  | Wodomierze skrzydełkowe domowe o śr. nominalnej 20 mm - wraz z konsolą | kpl. | 2
138 | 8.1/80; 90; 91 |  | Przepustnice doziemne Dn 350mm kołnierzowa wraz z przedłużeniem teleskopowym i skrzynką uliczną | kpl | 3
139 | 8.1/83-88 |  | Opaska ze stali nierdzewnej z zaworem napowietrzająco-odpowietrzający hawlinger 1/1/2"" na rurę żeliwną wraz z obudową w kształcie stożka na ławie betonowej, izolacją i obrukowaniem | kpl | 1
140 | 8.1/92 |  | Oznakowanie trasy rurociągu na słupku betonowym | kpl. | 9
|  |  | Razem Roboty montażowe | x | x | x
|  |  | Roboty rozbiórkowe | x | x | x | x
|  |  | Demontaż instalacji i urzadzeń sieciowych wraz z robotami ziemnymi i odwodnieniowymi, z umocnienieniem wykopów - załadowanie i wywiezienie gruzu i złomu na odl. 20 km | x | x | x | x
141 | 8.1/100-108; 109; 117 |  | - rurociąg żeliwny ciśnieniowy o śr. 50 mm - Dn 40mm uszczelniony ołowiem | m | 86.3
142 | 8.1/100-108; 110; 117 |  | - rurociąg żeliwny ciśnieniowy o śr. 80-100 mm uszczelniony ołowiem | m | 268.8
143 | 8.1/100-108; 111; 117 |  | - rurociąg stalowy o złączach spawanych o śr. zewnętrznej 273/8.8 | m | 54
144 | 8.1/100-108; 112; 117 |  | - rurociąg żeliwny ciśnieniowy kielichowy uszczelniany ołowiem o śr. nominalnej 400 mm | m | 147.1
145 | 8.1/100-108; 113; 117 |  | - rurociąg z polietylenu 32 mm | m | 22.4
146 | 8.1/114; 117 |  | - zasuwa żeliwna kołnierzowa o średnicy nominalnej 400 mm z obudową | kpl. | 1
147 | 8.1/115; 117 |  | - zasuwa żeliwna kołnierzowej o średnicy nominalnej 100 mm z obudową | kpl. | 1
148 | 8.1/116; 117 |  | - hydrant podziemny o średnicy nominalnej 80 mm | kpl. | 1
|  |  | Razem Roboty rozbiórkowe | x | x | x
|  |  | Razem Sieć wodociągowa | x | x | x
|  | D.01.03.06 | Sieć gazowa CPV:45231 | x | x | x | x
|  |  | Rozebranie nawierzchni drogowej | x | x | x | x
149 | 7.1/1 |  | Rozebranie chodników z płyt betonowych o wymiarach 50x50x7 cm na podsypce piaskowej | m2 | 6
150 | 7.1/2; 3 |  | Rozebranie nawierzchni z mas mineralno-bitumicznych gr. 4 cm mechanicznie – wraz z podbudową gr. 8 cm | m2 | 5.2
|  |  | Razem Rozebranie nawierzchni drogowej | x | x | x
|  |  | Roboty montażowe | x | x | x | x
|  |  | Montaż rurociągów z rur i kształtek wraz z robotami ziemnymi (wykopy umocnione) i odwodnieniowymi oraz z oznakowaniem taśmą i próbami ciśnieniowymi - transport nadmiaru gruntu i piasku na wymianę - odl. 20 km | x | x | x | x
151 | 7.1/4-12; 13; 27; 44; 45; 48; 49 |  | - rurociągi z rur i kształtek polietylenowych PE 100 SDR11 o śr. zewn. 63 mm | m | 49.8
152 | 7.1/4-12; 14; 28; 44; 46; 48; 49 |  | - rurociągi z rur i kształtek polietylenowych PE 100 SDR17,5 o śr. zewn. 180 mm | m | 121.2
153 | 7.1/4-12; 15; 29-33; 44; 47; 48; 49 |  | - rurociągi z rur i kształtek polietylenowych PE 100 SDR17,5 o śr. zewn. 315 mm | m | 63.9
154 | 7.1/4-12; 16; 35; 42; 46; 49 |  | - rurociągi i kształtki stalowe o śr.nom. Dn 150 mm montowanych przy użyciu sprzętu mechanicznego | m | 26.2
155 | 7.1/4-12; 17; 36; 43; 46; 49 |  | - rurociągi i kształtki stalowe o śr.nom. Dn 250 mm montowanych przy użyciu sprzętu mechanicznego | m | 27
156 | 7.1/34; 41 |  | - przyłącza domowe o śr.nom. 50 mm | kpl. | 1
|  |  | Montaż rur ochronnych wraz robotami ziemnymi (wykopy umocnione) i odwodnieniowymi - transport nadmiaru gruntu i piasku na wymianę - odl. 20 km | x | x | x | x
157 | 7.1/4-12; 18; 24 |  | - rury ochronne (osłonowe) z PE, o śr. zewn. 315 mm | m | 47.8
158 | 7.1/4-12; 19; 26 |  | - rury ochronne (osłonowe) z PCW, o śr. zewn. 500 mm | m | 21.6
159 | 7.1/4-12; 20; 25 |  | - rury ochronne stalowe o śr.nom. Dn 400 mm | m | 21
160 | 7.1/4-12; 21; 23 |  | - rury ochronne stalowe o śr.nom. Dn 300 mm | m | 21
161 | 7.1/22 |  | - sączek węchowy o śr.nom. Dn 50 mm nad rurą ochronną stalową | szt. | 2
162 | 7.1/37; 39 |  | Zespoły zaporowo-upustowe gazociągów niskiego i średniego ciśnienia dla średnic nom. 150 mm | kpl. | 2
163 | 7.1/38;40 |  | Zespoły zaporowo-upustowe gazociągów niskiego i średniego ciśnienia dla średnic nom. 250 mm | kpl. | 2
|  |  | Razem Roboty montażowe | x | x | x
|  |  | Roboty demontażowe | x | x | x | x
|  |  | Demontaż instalacji i urzadzeń sieciowych wraz z robotami ziemnymi i odwodnieniowymi, z umocnienieniem wykopów - załadowanie i wywiezienie gruzu i złomu na odl. 20 km | x | x | x | x
164 | 7.1/50; 51; 52; 56-59 |  | - gazociąg o śr.nom.150 mm przy użyciu sprzętu ręcznego | m | 85.8
165 | 7.1/50; 51; 53; 56-59 |  | - gazociąg o śr.nom.250 mm przy użyciu sprzętu mechanicznego | m | 42.2
166 | 7.1/50; 51; 54; 56-59 |  | - gazociąg z rur polietylenowych o śr. nom. 32 mm | m | 19.6
167 | 7.1/50; 51; 55; 56-59 |  | - gazociąg z rur polietylenowych o śr. nom. 180 mm | m | 46.9
|  |  | Razem roboty demontażowe | x | x | x
|  |  | Włączenie do istniejącego gazociągu de 250, 150 i 180mm | x | x | x | x
168 | 7.1/60 |  | Włączenie się do czynnych gazociągów (wykonanie Gazowni) | ryczałt włącz. | 5
|  |  | Badanie nieniszczące złącza spawane | x | x | x | x
169 | 7.1/61 |  | Badania radiograficzne obwodowych doczołowych złączy spawanych rur metodą obwodową przez dwie ścianki. Średnica zewnętrzna rur 194 mm. Grubość ścianki do 10 mm | kpl. | 1
170 | 7.1/62 |  | Badania radiograficzne obwodowych doczołowych złączy spawanych rur metodą obwodową przez dwie ścianki. Średnica zewnętrzna rur 273 mm. Grubość ścianki do 12 mm | kpl. | 1
|  |  | Razem Badanie nieniszczące złącza spawane | x | x | x
|  |  | Razem Sieć gazowa | x | x | x
|  |  | RAZEM ROBOTY PRZYGOTOWAWCZE | x | x | x
|  | D.02.00.00 | ROBOTY ZIEMNE | x | x | x | x
|  | D.02.02.01 | Wykonanie wykopów CPV:45111 | x | x | x | x
171 | 1.1/21 |  | Wykop w gruncie kat. II koparką z wywozem urobku (w rejonie uzbrojonym roboty wykonać ręcznie - 30%). | m3 | 236.72
|  | D.02.03.01 | Wykonanie nasypów CPV:45111 | x | x | x | x
172 | 1.1/22 |  | Wykonanie nasypu w gruncie kat. II. wraz z dogęszczeniem podłoża do (górne 0.5m) Is=0.95- 688,83m3- oraz do (górne 0.5m) Is=1.00 -1358,20m3 | m3 | 3883.35
173 | 1.1/23 |  | Plantowanie skarp i korony nasypu | m2 | 1280.72
|  |  | Razem Wykonanie nasypów | x | x | x
|  |  | RAZEM ROBOTY ZIEMNE | x | x | x
|  | D.03.00.00 | ODWODNIENIE KORPUSU DROGOWEGO | x | x | x | x
|  | D.03.02.01 | Kanalizacja deszczowa i sanitarna Kod CPV: 45232 | x | x | x | x
|  |  | Przebudowa istniejących urządzeń wodno-melioracyjnych i budowa kanalizacji deszczowej | x | x | x | x
|  |  | Roboty montażowe | x | x | x | x
|  |  | Kanały z rur i kształtek PCV łączonych na wcisk wraz z robotami ziemnymi (wykopy umocnione) i odwodnieniowymi oraz z próbami szczelności - transport nadmiaru gruntu i piasku na wymianę - odl. 20 km | x | x | x | x
174 | 5.1/1-16; 17; 21; 30; 31; 44 |  | - śr. zewn. 200 mm | m | 89.7
175 | 5.1/1-16; 18; 22; 45 |  | - śr. zewn. 250 mm | m | 15.3
176 | 5.1/1-16; 19; 23; 46 |  | - śr. zewn. 315 mm | m | 113.6
|  |  | Kanały z rur żelbetowych sprężonych klasa II wraz z robotami ziemnymi (wykopy umocnione) i odwodnieniowymi oraz z próbami szczelności - transport nadmiaru gruntu i piasku na wymianę - odl. 20 km | x | x | x | x
177 | 5.1/1-16; 20; 33-36; 47 |  | - Dn 1400mm | m | 156.5
|  |  | Studnie z kręgów betonowych wraz z robotami ziemnymi i odwodnieniowymi - transport nadmiaru gruntu i piasku na wymianę - odl. 20 km | x | x | x | x
178 | 5.1/1-16; 24 |  | - studnie rewizyjne o śr. 1000 mm - studnie formowane | stud. | 2
179 | 5.1/1-16; 25; 26 |  | - studnie rewizyjne o śr. 1000 mm | stud. | 8
180 | 5.1/1-16; 27; 28 |  | - studnie rewizyjne o śr. 1200 mm | stud. | 4
181 | 5.1/1-16; 29 |  | - studzienki ściekowe uliczne betonowe o śr.500 mm z osadnikiem bez syfonu | szt. | 13
182 | 5.1/32 |  | Klapa zwrotna o śr.200mm z rewizją PVC w studni rewizyjnej | szt. | 1
183 | 5.1/37-41 |  | Modernizacja istniejącej komory rewizyjnej | kpl. | 1
184 | 5.1/42 |  | Regulacja pionowa studzienek dla kratek ściekowych ulicznych | szt. | 2
185 | 5.1/43 |  | Regulacja pionowa studzienek dla włazów kanałowych | szt. | 6
|  |  | Razem Roboty montażowe | x | x | x
|  |  | Komora K12a - roboty żelbetowe | x | x | x | x
186 | 5.1/1-16; 48-71 |  | Wykonanie komory żelbetowej K12a wraz z robotami izolacyjnymi i przejściami szczelnymi dla rurociągów wraz z robotami ziemnymi i odwodnieniowymi | kpl. | 1
|  |  | Roboty rozbiórkowe | x | x | x | x
|  |  | Demontaż instalacji i urządzeń sieciowych wraz z robotami ziemnymi i odwodnieniowymi oraz umocnieniem wykopów - załadowanie i wywiezienie gruzu oraz złomu na odl. 20 km | x | x | x | x
187 | 5.1/72-77; 78; 83 |  | - studzienki ściekowe uliczne betonowe o śr. 500 mm z osadnikiem bez syfonu | kpl. | 1
188 | 5.1/72-77; 79; 83 |  | - rurociąg betonowy kielichowy o średnicy nominalnej Dn 150 mm | m | 13.1
189 | 5.1/72-77; 80; 83 |  | - rurociąg żelbetowy o średnicy nominalnej Dn 1000 mm łączony na styk opaską betonową | m | 38
190 | 5.1/72-77; 81-83 |  | - rozebranie elementów żelbetowych komór – ściany, stropy i płyty denne | m3 | 22.52
|  |  | Razem Roboty rozbiórkowe | x | x | x
|  |  | Razem Przebudowa istniejących urządzeń wodno-melioracyjnych i budowa kanalizacji deszczowej | x | x | x
|  |  | Przebudowa istniejącej sieci kanalizacji sanitarnej ø1400 | x | x | x | x
|  |  | Część technologiczna | x | x | x | x
|  |  | Roboty montażowe | x | x | x | x
|  |  | Kanały z rur i kształtek wraz z robotami ziemnymi (wykopy umocnione) i odwodnieniowymi oraz z oznakowaniem taśmą i próbami szczelności - transport nadmiaru gruntu i piasku na wymianę - odl. 20 km | x | x | x | x
191 | 4.1/1-14; 15; 21; 25; 29 |  | - kanały z rur i kształtek PVC łączonych na wcisk o śr. zewn. 160 mm | m | 20.6
192 | 4.1/1-14; 16; 20; 22-24; 26; 30 |  | - kanały z rur i kształtek PVC łączonych na wcisk o śr. zewn. 200 mm | m | 62.83
193 | 4.1/1-14;17 |  | - kanały z rur i kształtek kanalizacyjnych typu GRP SN 10000 o śr. 800 mm | m | 86.4
194 | 4.1/1-14; 18; 19 |  | - kanały z rur i kształtek kanalizacyjnych typu GRP SN 10000 o śr. 1400 mm | m | 39.4
195 | 4.1/1-14; 27; 28 |  | Studnie rewizyjne z kręgów betonowych o śr. 1200 mm wraz z robotami ziemnymi i odwodnieniowymi - transport nadmiaru gruntu i piasku na wymianę - odl. 20 km | stud. | 4
|  |  | Razem Roboty montażowe | x | x | x
|  |  | Roboty rozbiórkowe | x | x | x | x
|  |  | Demontaż instalacji i urządzeń sieciowych wraz z robotami ziemnymi i odwodnieniowymi oraz umocnieniem wykopów - załadowanie i wywiezienie gruzu oraz złomu na odl. 20 km | x | x | x | x
196 | 4.1/31-34;35;40;41;43-46 |  | - kanały z rur betonowych i żelbetowych łączonych na uszczelkę gumową o śr. Dn 1400 mm | m | 15
197 | 4.1/31-34; 36; 40; 41; 43-46 |  | - rurociąg stalowy o złączach spawanych o śr. zewnętrznej 159/5.6 ( Dn 150 i 180mm) | m | 132.7
198 | 4.1/31-34; 37; 40; 41; 43-46 |  | - rurociąg stalowy o złączach spawanych o śr. zewnętrznej 273/8.8 | m | 42.2
199 | 4.1/31-34; 38-41; 43-46 |  | - rozebranie elementów żelbetowych komór – ściany, stropy i płyty denne | m3 | 10.24
200 | 4.1/42 |  | Zamulenie kanału | m3 | 112.74
|  |  | Razem Roboty rozbiórkowe | x | x | x
|  |  | Razem Część technologiczna | x | x | x
|  |  | Część konstrukcyjna | x | x | x | x
|  |  | Komora S1 | x | x | x | x
|  |  | Roboty betonowe i pomocnicze | x | x | x | x
201 | 4.1/47-53; 54-74 |  | Wykonanie komory żelbetowej S1 „na mokro” z robotami izolacyjnymi i przejściami szczelnymi dla rurociągów wraz z robotami ziemnymi (wykopy umocnione) i odwodnieniowymi. Transport nadmiaru gruntu i piasku na wymianę - odległość 20 km | kpl. | 1
|  |  | Komora S2 i S3 | x | x | x | x
|  |  | Roboty betonowe i pomocnicze | x | x | x | x
202 | 4.1/47-53; 75-96 |  | Wykonanie komory żelbetowej S2 i S3 „na mokro” z robotami izolacyjnymi i przejściami szczelnymi dla rurociągówwraz z robotami ziemnymi (wykopy umocnione) i odwodnieniowymi. Transport nadmiaru gruntu i piasku na wymianę - odległość 20 km | kpl. | 2
|  |  | Komora S4 | x | x | x | x
|  |  | Roboty betonowe i pomocnicze | x | x | x | x
203 | 4.1/47-53; 97-117 |  | Wykonanie komory żelbetowej S4 „na mokro” z robotami izolacyjnymi i przejściami szczelnymi dla rurociągów wraz z robotami ziemnymi (wykopy umocnione) i odwodnieniowymi. Transport nadmiaru gruntu i piasku na wymianę - odległość 20 km | kpl. | 1
|  |  | Razem Część konstrukcyjna | x | x | x
|  |  | Razem Przebudowa istniejącej sieci kanalizacji sanitarnej ø1400 | x | x | x
|  |  | RAZEM ODWODNIENIE KORPUSU DROGOWEGO | x | x | x
|  | D.04.00.00 | PODBUDOWY Kod CPV: 45233 | x | x | x | x
|  | D.04.02.01 | Warstwa odsączająca | x | x | x | x
204 | 1.1/24 |  | Wykonanie warstwy odsączającej gr. 15cm piasek średni k>8m/dobę | m2 | 102.39
|  | D.04.03.01 | Oczyszczenie i skropienie warstw konstrukcyjnych podbudowy | x | x | x | x
205 | 1.1/25 |  | Oczyszczenie mechaniczne i skropienie asfaltem | m2 | 5384.16
|  | D.04.04.01 | Podbudowa z mieszanki niezwiązanej | x | x | x | x
206 | 1.1/26 |  | Wykonanie podbudowy pomocniczej z mieszanki niezwiązanej | m2 | 1941.56
207 | 1.1/27 |  | Wykonanie podbudowy zasadniczej z mieszanki niezwiązanej | m2 | 112.67
|  |  | Razem Podbudowa z mieszanki niezwiązanej | x | x | x
|  | D.04.05.01 | Podbudowa z mieszanki związanej cementem | x | x | x | x
208 | 1.1/28 |  | Wykonanie podbudowy pomocniczej z mieszanki związanej cementem C5/6 gr. 20cm | m2 | 311.77
209 | 1.1/29 |  | Wykonanie podbudowy zasadniczej z mieszanki związanej cementem C16/20 grubości 20cm zbrojony siatką o boku 10cm z prętów fi 10mm, ułożonej w 1/3 wysokości warstwy od dołu | m2 | 251.78
|  |  | Razem Podbudowa z mieszanki związanej cementem | x | x | x
|  | D.04.07.01 | Podbudowa z betonu asfaltowego | x | x | x | x
210 | 1.1/30 |  | Wykonanie podbudowy zasadniczej z betonu asfaltowego o gr. 14cm | m2 | 1481.56
211 | 1.1/31 |  | Wykonanie podbudowy zasadniczej z betonu asfaltowego o gr. 7cm | m2 | 479.5
|  |  | Razem Podbudowa z betonu asfaltowego | x | x | x
|  |  | RAZEM PODBUDOWY | x | x | x
|  | D.05.00.00 | NAWIERZCHNIE Kod CPV: 45233 | x | x | x | x
|  | D.05.03.01 | Nawierzchnia z kostki kamiennej | x | x | x | x
212 | 1.1/32 |  | Wykonanie nawierzchni z kostki kamiennej gr 18cm na podsypce cementowo-piaskowje 1:4 grubości 5cm | m2 | 251.78
|  | D.05.03.05 | Nawierzchnia z betonu asfaltowego | x | x | x | x
213 | 1.1/33 |  | Wykonanie warstwy wiążącej z betonu asfaltowego grubości 9cm dla nawierzchni KR5 | m2 | 1488.56
214 | 1.1/34 |  | Wykonanie warstwy wyrównawczej z betonu asfaltowego gr. śr. 4cm | Mg | 1.37
215 | 1.1/35 |  | Wykonanie warstwy ścieralnej z betonu asfaltowego grubości 5cm | m2 | 479.48
|  |  | Razem Nawierzchnia z betonu asfaltowego | x | x | x
|  | D.05.03.11 | Frezowanie na zimno | x | x | x | x
216 | 1.1/36 |  | Frezowanie nawierzchni bitumicznej gr. 17cm z odwozem destruktu na miejsce wskazane przez inwestora | m2 | 7
|  | D.05.03.13 | Nawierzchnia z mieszanki mastyksowo-grysowej (SMA) | x | x | x | x
217 | 1.1/37 |  | Wykonanie warstwy ścieralnej SMA gr 4cm dla nawierzchni KR5 ul. Gryfińskiej (w tym na połączeniu z konstrukcją istn.) | m2 | 1488.56
|  | D.05.03.15 | Wzmocnienie nawierzchni bitumicznej geokompozytem | x | x | x | x
218 | 1.1/38 |  | Ułożenie geosyntetyku na połączeniu nawierzchni istniejącej i projektowanej | m2 | 14
|  | D.05.03.23 | Nawierzchnia z kostki brukowej betonowej | x | x | x | x
219 | 1.1/39 |  | Wykonanie warstwy ścieralnej jezdni - warstwa ścieralna - kostka betonowa 10x20x8cm na podsypce cementowo-piaskowej gr 3cm, | m2 | 112.67
|  |  | RAZEM NAWIERZCHNIE | x | x | x
|  | D.07.00.00 | URZĄDZENIA BEZPIECZEŃSTWA RUCHU Kod CPV: 45233 | x | x | x | x
|  | D.07.01.01 | Oznakowanie poziome | x | x | x | x
220 | 1.1/40 |  | Malowanie metodą grubowarstwową | m2 | 81.23
|  | D.07.02.01 | Oznakowanie pionowe | x | x | x | x
221 | 1.1/41 |  | Ustawienie słupków stalowych fi 70, zwykłych | szt | 22
222 | 1.1/42 |  | Przymocowanie tablic znaków drogowych do słupków stalowych- tablice średnie, stalowe ocynkowane z ramką, pokryte folią typu 2 | szt | 28
223 | 1.1/43 |  | Przymocowanie tablic znaków drogowych do słupków stalowych- tablice mini, stalowe ocynkowane z ramką, pokryte folią typu 2 | szt | 3
224 | 1.1/44 |  | Przymocowanie tablic znaków drogowych do słupków stalowych- tablice stalowe ocynkowane z ramką, pokryte folią typu 2 | szt | 2
225 | 1.1/45 |  | Ustawienie zespolonych znaków C-9 i U-5b- tablice stalowe ocynkowane z ramką, pokryte folią typu 2 | szt | 1
|  |  | Razem Oznakowanie pionowe | x | x | x
|  | D.07.06.01 | Ogrodzenia | x | x | x | x
226 | 1.1/46 |  | Odtworzenie ogrodzenia wraz z bramą wjazdową | m | 215
|  | D.07.06.02 | Urządzenia zabezpieczające ruch pieszych | x | x | x | x
227 | 1.1/47 |  | Ustawienie urządzeń bezpieczeństwa - bariera ochronna Typ U-11a | m | 36
|  |  | RAZEM URZĄDZENIA BEZPIECZEŃSTWA RUCHU | x | x | x
|  | D.08.00.00 | ELEMENTY ULIC Kod CPV: 45233 | x | x | x | x
|  | D.08.01.01 | Krawężniki betonowe | x | x | x | x
228 | 1.1/48 |  | Ustawienie krawężnika betonowego 20x30cm na podsypce cementowo-piaskowej 1:4 gr. 5cm i ławie betonowej B-15 z oporem, o przekroju =0,085m2 | m | 325.4
229 | 1.1/49 |  | Ustawienie krawężnika betonowego 15x30cm na podsypce cementowo-piaskowej 1:4 gr. 5cm i ławie betonowej B-15 z oporem, o przekroju =0,085m2 | m | 169.56
230 | 1.1/50 |  | Ustawienie krawężnika betonowego specjalnego (krawędzi zatok autobusowych) na podsypce cementowo-piaskowej 1:4 grubości 5cm i ławie betonowej B-15 z oporem, o przekroju- 0,081 | m | 114.85
|  |  | Razem Krawężniki betonowe | x | x | x
|  | D.08.01.02 | Krawężniki kamienne | x | x | x | x
231 | 1.1/51 |  | Ustawienie krawężnika kamiennego 20x30cm na podsypce cementowo-piaskowej 1:4 gr. 5cm i ławie betonowej B-15 z oporem, o przekroju =0,085m2 | m | 116.2
|  | D.08.02.01 | Chodniki, wyspy dzielące i opaski z płyt betonowych | x | x | x | x
232 | 1.1/52; 53; 54 |  | Wykonanie chodników, wysp, opasek z płyt betonowych 30x30cm, koloru szarego, grubości 5cm na podsypce cementowo-piaskowej 1:4 grubości 5cm | m2 | 1802.98
|  | D.08.03.01 | Betonowe obrzeża chodnikowe | x | x | x | x
233 | 1.1/55 |  | Ustawienie obrzeża betonowego 6x20cm na podsypce piaskowej grubości 5cm | m | 909.4
|  |  | RAZEM ELEMENTY ULIC | x | x | x
|  | D.09.00.00 | ZIELEŃ DROGOWA Kod CPV: 77310 | x | x | x | x
|  | D.09.01.01 | Założenie trawników - pielęgnacja | x | x | x | x
234 | 11.1/8; 10 |  | Wykonanie trawników na terenie płaskim wraz z pielęgnacją w pierwszym roku - rozścielenie humusu gr.15cm i wysianie trawników typu parkowego na terenie płaskim | m2 | 2150
235 | 11.1/9; 10 |  | Wykonanie trawników na skarpach wraz z pielęgnacją w pierwszym roku - ręczne przekopanie gleby i rozścielenie humusu gr. 15cm na skarpach z wysianiem trawników typu parkowego | m2 | 480
|  |  | Razem Założenie trawników - pielęgnacja | x | x | x
|  |  | RAZEM ZIELEŃ DROGOWA | x | x | x
OGÓŁEM ROBOTY DROGOWE I PRZEBUDOWA URZĄDZEŃ INFRASTRUKTURY TECHNICZNEJ

## DROGOWE TYMCZAS.
BUDOWA SZCZECIŃSKIEGO SZYBKIEGO TRAMWAJU NA ODCINKU OD BASENU GÓRNICZEGO DO OSIEDLA KIJEWO
Etap Ib - Przebudowa ulicy Batalionów Chłopskich dla potrzeb budowy Szczecińskiego Szybkiego Tramwaju wraz z niezbędnym przełożeniem uzbrojenia podziemnego
ROBOTY DROGOWE TYMCZASOWA ORGANIZACJA RUCHU NA CZAS PRZEBUDOWY UL. BATALIONÓW CHŁOPSKICH - GRYFIŃSKA - JAŚMINOWA - CZĘŚĆ "C"
L.p. | Pozycja przedmiaru | Numer Specyfikacji Technicznej | Wyszczególnienie elementów rozliczeniowych | Jedn. rozlicz. | Ilość | Cena jedn. PLN | Wartość PLN
|  | D.01.00.00 | ROBOTY PRZYGOTOWAWCZE | x | x | x | x
|  | D.01.02.04 | Rozbiórki elementów dróg CPV:45100 | x | x | x | x
Koszty robót rozbiórkowych uwzględniają odwiezienie gruzu na legalne składowisko
1 | 2.1/1 |  | Rozbiórka krawężnika betonowego 20x30cm wraz z ławą betonową i wywozem | m | 128
|  |  | RAZEM ROBOTY PRZYGOTOWAWCZE | x | x | x
|  | D.07.00.00 | URZĄDZENIA BEZPIECZEŃSTWA RUCHU Kod CPV: 45233 | x | x | x | x
|  | D.07.01.01 | Tymczasowe oznakowanie poziome | x | x | x | x
2 | 2.1/2 |  | Malowanie metodą cienkowarstwową | m2 | 250.23
|  | D.07.02.01 | Oznakowanie pionowe | x | x | x | x
3 | 2.1/3 |  | Ustawienie słupków stalowych fi 70, zwykłych (zakup, montaż i demontaż po zakończeniu robót oraz wywóz) | szt | 35
4 | 2.1/4 |  | Ustawienie konstrukcji wsporczych (zakup, montaż i demontaż po zakończeniu robót oraz wywóz) | szt | 4
5 | 2.1/5 |  | Przymocowanie tablic oznakowania tymczasowego do słupków stalowych fi 70, zwykłych (zakup, montaż i demontaż po zakończeniu robót oraz wywóz)- tablice średnie, stalowe ocynkowane z ramą, pokryte folią typu 1 | szt | 40
6 | 2.1/6 |  | Przymocowanie tablic oznakowania tymczasowego do barier drogowych (zakup, montaż i demontaż po zakończeniu robót oraz wywóz)- tablice średnie, stalowe ocynkowane z ramą, pokryte folią typu 1 | szt | 8
7 | 2.1/7 |  | Przestawienie tablic oznakowania tymczasowego (demontaż i ponowny montaż) | szt | 3
8 | 2.1/8; 9; 10; 11 |  | Ustawienie bariery (zakup, montaż i demontaż po zakończeniu robót oraz wywóz)- tablice stalowe ocynkowane z ramą, pokryte folią typu 1 | szt | 292
9 | 2.1/12 |  | Przestawienie bariery (demontaż i ponowny montaż)- tablice stalowe ocynkowane z ramą, pokryte folią typu 1 | szt | 122
10 | 2.1/13 |  | Ustawienie bariery (zakup, montaż i demontaż po zakończeniu robót oraz wywóz)- tablice stalowe ocynkowane z ramą, pokryte folią typu 1 | szt | 26
11 | 2.1/14 |  | Przymocowanie świateł ostrzegawczych do barier drogowych (zakup, montaż i demontaż po zakończeniu robót oraz wywóz) | szt | 212
12 | 2.1/15 |  | Przełożenie świateł ostrzegawczych (demontaż i ponowny montaż) | szt | 32
13 | 2.1/16 |  | Ustawienie separatorów ciągłych U-25a koloru żółtego | m | 30
14 | 2.1/17 |  | Wykonanie pryzm piachu | m3 | 96
15 | 2.1/18 |  | Zaklejenie nieaktualnego oznakowania na drogowskazach | szt | 10
|  |  | Razem Oznakowanie pionowe | x | x | x
|  | D.07.03.01 | Urządzenia do regulacji ruchu (sygnalizacja świetlna) | x | x | x | x
16 | 2.1/19 |  | Demontaż sygnalizacji | kpl | 1
17 | 2.1/20 |  | Budowa sygnalizacyjnych linii kablowych | m | 948
18 | 2.1/21 |  | Montaż masztów sygnalizacyjnych | szt | 3
19 | 2.1/22 |  | Montaż sygnalizatorów | szt | 7
20 | 2.1/23 |  | Montaż sterownika sygnalizacji świetlnej | szt | 1
21 | 2.1/24 |  | Odtworzenie istniejących nawierzchnii chodników i trawników | m2 | 115
|  |  | Razem Urządzenia do regulacji ruchu (sygnalizacja świetlna) | x | x | x
|  |  | RAZEM URZĄDZENIA BEZPIECZEŃSTWA RUCHU | x | x | x
|  | D.08.00.00 | ELEMENTY ULIC Kod CPV: 45233 | x | x | x | x
|  | D.08.01.01 | Krawężniki betonowe | x | x | x | x
22 | 2.1/25 |  | Ustawienie krawężnika betonowego 20x30cm na podsypce cementowo-piaskowej 1:4 gr. 5cm i ławie betonowej B-15 z oporem, o przekroju =0,085m2 | m | 128
|  |  | RAZEM ELEMENTY ULIC | x | x | x
|  | D.10.00.00 | INNE ROBOTY | x | x | x | x
|  | D.10.03.04 | Tymczasowe nawierzchnie z elemntów prefabrykowanych | x | x | x | x
23 | 2.1/26 |  | Wykonanie nawierzchni tymczasowej z płyt betonowych 30x30x7 na podsypce 10cm, uzyskanych z rozbiórek oraz demontaż po zakończeniu prac i wywóz | m2 | 165
24 | 2.1/27 |  | Wykonanie nawierzchni tymczasowej z płyt drogowych wraz z podbudową z kruszywa o gr. 25cm oraz demontaż po zakończeniu prac i wywóz | m2 | 305
|  |  | Tymczasowe nawierzchnie z elemntów prefabrykowanych | x | x | x
RAZEM INNE ROBOTY
OGÓŁEM ROBOTY DROGOWE TYMCZASOWA ORGANIZACJA RUCHU NA CZAS PRZEBUDOWY UL. BATALIONÓW CHŁOPSKICH - GRYFIŃSKA - JAŚMINOWA

## MOSTOWE
BUDOWA SZCZECIŃSKIEGO SZYBKIEGO TRAMWAJU NA ODCINKU OD BASENU GÓRNICZEGO DO OSIEDLA KIJEWO
Etap Ib - Przebudowa ulicy Batalionów Chłopskich dla potrzeb budowy Szczecińskiego Szybkiego Tramwaju wraz z niezbędnym przełożeniem uzbrojenia podziemnego
ROBOTY MOSTOWE - CZĘŚĆ "D"
L.p. | Pozycja przedmiaru | Numer Specyfikacji Technicznej | Wyszczególnienie elementów rozliczeniowych | Jedn. rozlicz. | Ilość | Cena jedn. PLN | Wartość PLN
|  | D.01.00.00 | ROBOTY PRZYGOTOWAWCZE | x | x | x | x
|  | D.01.01.01 | Wyznaczenie trasy drogowej i jej punktów wysokościowych | x | x | x | x
1 | 3.1/1 |  | Wyznaczenie trasy drogowej i jej punktów wysokościowych w terenie płaskim | ryczałt | 1
|  | D.01.02.02 | Zdjęcie warstwy humusu | x | x | x | x
2 | 3.1/2 |  | Zdjęcie humusu gr. 0,5m wraz z hałdowaniem i oczyszczenie terenu | m2 | 720
|  |  | RAZEM ROBOTY PRZYGOTOWAWCZE | x | x | x
|  | D.04.00.00 | PODBUDOWY | x | x | x | x
|  | D.04.03.01 | Oczyszczenie i skropienie warstw konstrukcyjnych | x | x | x | x
3 | 3.1/3 |  | Mechaniczne oczyszczenie i skropienie każdej niżej położonej warstwy konstrukcyjnej nawierzchni | m2 | 125.25
|  |  | RAZEM PODBUDOWY | x | x | x
|  | D.05.00.00 | NAWIERZCHNIE | x | x | x | x
|  | D.05.03.12 | Nawierzchnie z asfaltu twardolanego | x | x | x | x
4 | 3.1/4 |  | Warstwa wiążąca - asfalt twardolany grubości 5 cm | m2 | 125.25
5 | 3.1/5 |  | Wykonanie pasa przykrawężnikowego w wartwie ścieralnej z asfaltu twardolanego gr.4-6cm | m2 | 8.02
|  |  | Razem Nawierzchnie z asfaltu twardolanego | x | x | x
|  | D.05.03.13 | Nawierzchnie z SMA (z mieszanki mastyksowo grysowej), warstwa ścieralna | x | x | x | x
6 | 3.1/6 |  | Nawierzchnia z SMA gr. 4cm (z mieszanki mastyksowo-grysowej) na obiektach - warstwa wiążąca | m2 | 125.25
7 | 3.1/7 |  | Uszczelnienie styku naw. z krawężnikiem oraz styku nawierzchni taśmami typu Laterbit | mb | 74.1
8 | 3.1/8 |  | Dylatacja bitumiczna (szczelnina dylatacyjna) | mb | 25.6
|  |  | Razem Nawierzchnie z SMA (z mieszanki mastyksowo grysowej), warstwa ścieralna | x | x | x
|  | D.05.03.27 | Nawierzchnie chodników z żywic poliuretanowych na obiekcie mostowym | x | x | x | x
9 | 3.1/9 |  | Wykonanie nawierzchni z żywic poliuretanowych gr. 5mm | m2 | 63.79
|  |  | RAZEM NAWIERZCHNIE | x | x | x
|  | D.10.00.00 | INNE ROBOTY | x | x | x | x
|  | D.10.09.01 | Okładzina granitowa | x | x | x | x
10 | 3.1/10 |  | Okładzina granitowa na zaprawie klejowej | m2 | 45
|  |  | RAZEM INNE ROBOTY | x | x | x
|  | M.11.00.00 | FUNDAMENTOWANIE | x | x | x | x
|  | M.11.01.00 | Roboty ziemne pod fundamenty | x | x | x | x
|  | M.11.01.01 | Wykop pod fundamenty w gruncie niespoistym bez umocnienia | x | x | x | x
11 | 3.1/11 |  | Wykop pod fundamenty w gruncie niespoistym bez umocnienia | m3 | 3100
|  | M.11.01.04 | Zasypanie wykopów wraz z zagęszczeniem | x | x | x | x
12 | 3.1/12 |  | Zasypanie wraz z zagęszczeniem gruntem piaszczystym z zakupu | m3 | 2000
|  |  | RAZEM FUNDAMENTOWANIE | x | x | x
|  | M.12.00.00 | ZBROJENIE | x | x | x | x
|  | M.12.01.00 | Stal zbrojeniowa - wymagnia ogólne | x | x | x | x
|  | M.12.01.02 | Zbrojenie betonu stalą klasy A-llIN | x | x | x | x
13 | 3.1/13 |  | Zbrojenie betonu stalą klasy A-llIN BSt500S | kg | 51101.8
|  |  | RAZEM ZBROJENIE | x | x | x
|  | M.13.00.00 | BETON | x | x | x | x
|  | M.13.01.00 | Beton konstrukcyjny - wymagania ogólne | x | x | x | x
|  | M.13.01.05 | Beton płyty ustroju nośnego w deskowaniu | x | x | x | x
14 | 3.1/14 |  | Beton płyty wiaduktu i wsporników kl. C30/37 XC3 XD1 XF2 | m3 | 94.5
15 | 3.1/15 |  | Beton beton konstrukcji nośnej kl. C30/37 XC3 XD1 XF2 w deskowaniu | m3 | 20.16
16 | 3.1/16 |  | Beton płyt prefabrykowanych | m3 | 5.02
17 | 3.1/17 |  | rury stalowe w ściance gr.20cm fi 273/7.1 | mb | 1.6
18 | 3.1/18 |  | rury stalowe w ściance gr.20cm fi 457/10 | mb | 2.4
19 | 3.1/19 |  | obramowanie kładki z kątownika 60x60x5 L=42m | kg | 195.4
20 | 3.1/20 |  | obramowanie kładki z kątownika 50x50x5 | kg | 369.6
21 | 3.1/21 |  | taśma dylatacyjna | m | 33
|  |  | Razem Beton płyty ustroju nośnego w deskowaniu | x | x | x
|  | M.13.01.07 | Beton kap chodnikowych w deskowaniu | x | x | x | x
22 | 3.1/22 |  | Beton kap chodnikowych kl. C30/37 XC3 XD1 XF2 w deskowaniu | m3 | 16.3
|  | M.13.01.09 | Płyty przejściowe z betonu w deskowaniu wylewane na "mokro" | x | x | x | x
23 | 3.1/23 |  | Beton płyt przejściowych kl. C30/37 XC3 XD1 XF2 | m3 | 17
|  | M.13.01.10 | Beton murów oporowych w deskowaniu | x | x | x | x
24 | 3.1/24 |  | Beton murów oporowych kl. C30/37 XC3 XD1 XF2 w deskowaniu | m3 | 244.6
25 | 3.1/25 |  | rurki fi 30/4,5 L=100 szt.44 | kg | 12.1
26 | 3.1/26 |  | rury RL40 na kable oświetleniowe | mb | 64.1
27 | 3.1/27; 28 |  | taśma dylatacyjna wewnętrzna i zewnętrzna | m | 18.74
|  |  | Razem Beton murów oporowych w deskowaniu | x | x | x
|  | M.13.01.11 | Beton schodów w deskowaniu | x | x | x | x
28 | 3.1/29 |  | Beton schodów kl. C30/37 XC3 XD1 XF2 | m3 | 10.18
|  | M.13.02.00 | Beton niekonstrukcyjny bez deskowania | x | x | x | x
|  | M.13.02.01 | Beton podkładowy i ochronny | x | x | x | x
29 | 3.1/30 |  | Beton kl. C12/15 pod mury oporowe | m3 | 47.42
30 | 3.1/31 |  | Beton ochronny pod i nad płytą przejściową kl. C12/15 | m3 | 6.8
|  |  | Razem Beton podkładowy i ochronny | x | x | x
|  | M.13.03.00 | Prefabrykaty betonowe | x | x | x | x
|  | M.13.03.01 | Prefabrykowane deski gzymsowe | x | x | x | x
31 | 3.1/32 |  | Zakup i montaż prefabrykowanych belek policzkowych - polimerobetonowych | m | 36
|  |  | RAZEM BETON | x | x | x
|  | M.15.00.00 | IZOLACJE | x | x | x | x
|  | M.15.01.00 | Izolacja cienka | x | x | x | x
|  | M.15.01.02 | Powłoka ochronna zasypywanych elementów betonowych | x | x | x | x
32 | 3.1/33 |  | Zabezpieczenie powierzchni betonu obsypanych gruntem + warstwa ochonno-drenażowa | m2 | 585
|  | M.15.01.03 | Powierzchniowe zabezpieczenie betonu | x | x | x | x
33 | 3.1/34 |  | Zabezpieczenie powierzchni betonu środkami o zdolności pokrywania zarysowań do 0,1mm | m2 | 643.16
|  | M.15.02.00 | Izolacja gruba | x | x | x | x
|  | M.15.02.03 | Izolacje bitumiczne termozgrzewalne | x | x | x | x
34 | 3.1/35 |  | Izolacja z pap termozgrzewalnych | m2 | 429.4
|  |  | RAZEM IZOLACJE | x | x | x
|  | M.16.00.00 | ODWODNIENIE | x | x | x | x
|  | M.16.01.04 | Dreny odwadniające | x | x | x | x
35 | 3.1/36 |  | Dreny odwadniające z grysu otoczonego żywicą (poprz. i podłuz.) | mb | 45.2
|  |  | RAZEM ODWODNIENIE | x | x | x
|  | M.19.00.00 | ELEMENTY ZABEZPIECZAJĄCE | x | x | x | x
|  | M.19.01.01 | Krawężnik mostowy | x | x | x | x
36 | 3.1/37 |  | Krawężnik kamienny typu A20 wraz z ławą pod krawężnikiem na bazie PCC o przekroju =0,00773m3 | m | 36
|  | M.19.01.02 | Bariery ochronne podatne na obiektach mostowych | x | x | x | x
37 | 3.1/38 |  | Bariera energochłonna wraz z podlewką na bazie PCC pod barierami gr. śr. 1,5cm | mb | 116
|  | M.19.01.04 | Balustrady na obiektach | x | x | x | x
38 | 3.1/39 |  | Barieroporęcz typu sztywnego wraz z podlewką na bazie PCC pod balustradami gr. śr.1,7cm | mb | 74
|  | M.19.01.05 | Elementy zabezpieczenia przeciwporażeniowego | x | x | x | x
39 | 3.1/40 |  | Osłony przeciwporażeniowe pionowe z wypełnieniem z poliwęglanu o wymiarach 2,1m x 8,5m 2szt. | m2 | 35.7
|  |  | RAZEM ELEMENTY ZABEZPIECZAJĄCE | x | x | x
|  | M.20.00.00 | INNE ROBOTY MOSTOWE | x | x | x | x
|  | M.20.01.00 | Roboty różne | x | x | x | x
|  | M.20.01.02 | Warstwa filtracyjna za przyczółkami | x | x | x | x
40 | 3.1/41 |  | Wykonanie warstwy filtracyjnej za płytą przejściową z rury fi 150 obsypanej żwirem gr. 30cm | mb | 57.6
|  | M.20.02.00 | Roboty dodatkowe | x | x | x | x
|  | M.20.02.06 | Dokumentacje technologiczne i powykonawcza | x | x | x | x
41 | 3.1/42 |  | Dokumentacje technologiczne i powykonawcza | ryczałt | 1
|  |  | RAZEM INNE ROBOTY MOSTOWE | x | x | x
OGÓŁEM ROBOTY MOSTOWE