## nawierzchnie
TABELA ELEMENTÓW ROZLICZENIOWYCH
Nazwa Inwestycji: |  | Przebudowa Nabrzeża BULWAR PIASTOWSKI W SZCZECINIE
adres |  | Dz. nr 44 dr. obręb 1037 w Szczecinie
branża |  | budowlane- inżynierskie (nawierzchnie)
Nr | Poz kosztorysu | ST | Opis Robót | Jedn. miary | Ilość | Cena zł netto | Wartość zł netto
266. | 1 |  | NAWIERZCHNIE SPECYFIKACJA TECHNICZNA
267. | 1 d.1 | SZ.03 -ZAGOSP. TERENU | Rozebranie istniejących nawierzchni utwardzonych wraz z krawężnikami, ławami i obrzeżami | m2 | 15747
268. | 2,3,4 d.1 | SZ.03 -ZAGOSP. TERENU supl | Załadunek koparko-ładowarką przy obsłudze na zmiane roboczą przez 4 smochody gruzu, wywiezienie gruzu z terenu rozbiórki oraz opłaty za składowanie i utylizację odpadów | m3 | 3070.665
269. | 5,6,7 d.1 | SZ.03 -ZAGOSP. TERENU supl | Roboty ziemne wykonywane ładowarkami kołowymi o pojemności łyżki 1,25 m3 z transportem urobku samochodami samowyładowczymi+ opłaty za skladowanie + dopłata za czyzczenie nawierzchni z ziemi wynoszonej na kołach.oraz zagęszczenie nasypów (17m3) do wys 3m spycharkami w gruncie | m3 | 6417
270. | 8 d.1 | SZ.03 -ZAGOSP. TERENU supl | Opłata za składowanie ziemi | t | 10240
271. | 9 d.1 | SZ.02 -ZAGOSP. TERENU | Mechaniczne profilowanie i zagęszcanie podłoża pod warstwy konstrukcyjne nawierzchni | m3 | 15747
272. | 10 d.1 | SZ.02 -ZAGOSP. TERENU | Rowki pod krawężniki I obrzeża | m | 4795
273. | 11, 12 d.1 | SZ.02 -ZAGOSP. TERENU | Warstwa wzmacniająca grunt pod warstwy technologiczne z geowłókniny na podsypce piaskowej z zagęszczeniem mechanicznym - grubość warstwy po zagęszczeniu 25 cm. | m2 | 7403
274. | 13 d.1 | SZ.02 -ZAGOSP. TERENU | Podbudowa z gruntu stabilizowanego cementem - grubość podbudowy po zagęszczeniu 15 cm | m2 | 5259
275. | 14, 17,18 d.1 | SZ.02 -ZAGOSP. TERENU | Podbudowa z gruntu stabilizowanego cementem - grubość podbudowy po zagęszczeniu 25 cm oraz podbudowa betonowa - grubość warstwy po zagęszczeniu 20 cm ze zbrojeniem siatką stalową | m2 | 93
276. | 16 d.1 | SZ.03 -ZAGOSP. TERENU | Podbudowa z kruszywa łamanego o grubości po zagęszczeniu 15 cm | m2 | 848.75
277. | 19 d.1 | SZ.02 -ZAGOSP. TERENU | Podbudowa z kruszywa łamanego o grubości po zagęszczeniu 20 cm | m2 | 9110
278. | 20 d.1 | SZ.03 -ZAGOSP. TERENU | Nawierzchnia z kostki granitowej na podsypce cementowo-piaskowej 10x10 cm | m2 | 5132
279. | 21 d.1 | SZ.03 -ZAGOSP. TERENU | Chodniki z płyt betonowych 50x50x7 cm na podsypce piaskowej z wypełnieniem spoin piaskiem 2951.0 | m2 | 3010
280. | 22 d.1 | SZ.03 -ZAGOSP. TERENU | Nawierzchnie z płyt betonowych obramowanych kostką granitową. | m2 | 4019
281. | 15,23 d.1 | SZ.03 -ZAGOSP. TERENU | Nawierzchnia z mieszanek mineralno-bitumicznych grysowych - warstwa ścieralna asfaltowa - grubość po zagęszcz. 3 cm wraz z podbudową z kruszywa łamanego o grubości po zagęszczeniu 10 cm. | m2 | 1794
282. | 24 d.1 | SZ.03 -ZAGOSP. TERENU | Nawierzchnie z kostki klinkierowej 10 x 20 cm na podsypce z miału kamiennego grubości 30 mm | m2 | 455
283. | 25 d.1 | SZ.03 -ZAGOSP. TERENU | Nawierzchnia żwirowa - grubość po zagęszczeniu 10 cm | m2 | 1270
284. | 26 d.1 | SZ.03 -ZAGOSP. TERENU | Ława pod krawężniki betonowa zwykła | m3 | 57.71
285. | 27 d.1 | SZ.03 -ZAGOSP. TERENU | Krawężniki kamienne na podsypce cementowo-piaskowej | m | 859
286. | 28 d.1 | SZ.03 -ZAGOSP. TERENU | Krawężniki betonowe na podsypce cementowo-piaskowej | m | 680
287. | 29 d.1 | SZ.03 -ZAGOSP. TERENU | Obrzeża betonowe na podsypce cementowo-piaskowej. | m | 1235
288. | 30 d.1 | SZ.03 -ZAGOSP. TERENU | Obrzeża granitowe 10x25x100 na podsypce cementowo-piaskowej. | m | 2021
289. | 31 d.1 | SZ.03 -ZAGOSP. TERENU | Wypelnienie szczeliny między istniejąca jezdnią a projektowanym krawężnikiem. Założono rozbiórkę nawierzchni na szerokości 20cm a następnie jej odtworzenie | m2 | 170
290. | 2 |  | STAŁE OZNAKOWANIE ORGANIZACJI RUCHU SPECYFIKACJA TECHNICZNA NR KOD CPV: 45112700-2 - Roboty w zakresie kształtowania terenu
291. | 32 d.2 | SZ.04-ZAGOSP. TERENU, supl | Słupki do znaków drogowych z rur stalowych o śr. 70 mm | szt. | 11
292. | 33 d.2 | SZ.04-ZAGOSP. TERENU, supl | Przymocowanie tablic znaków drogowych - znaki okrągłe - typ folii 1 | szt. | 4
293. | 34 d.2 | SZ.04-ZAGOSP. TERENU, supl | Przymocowanie tablic znaków drogowych - znaki okrągłe - typ folii 2 1 | szt. | 1
294. | 35 d.2 | SZ.04-ZAGOSP. TERENU, supl | Przymocowanie tablic znaków drogowych - znaki kwadratowe - typ folii 1 28 | szt. | 7
295. | 36 d.2 | SZ.04-ZAGOSP. TERENU, supl | Przymocowanie tablic znaków drogowych - tabliczki informacyjne 5 | szt. | 7
296. | 37 d.2 | SZ.04-ZAGOSP. TERENU, supl | Przymocowanie tablic znaków drogowych - znaki prostokątne do 1 m2- typ folii 1 7 | szt. | 2
297. | 38 d.2 | SZ.04-ZAGOSP. TERENU, supl | Przymocowanie tablic znaków drogowych - tabliczki trójkątnedo 1 m2- typ folii 1 7 | szt. | 2
298. | 39 d.2 | SZ.04-ZAGOSP. TERENU, supl | Zdejmowanie tablic znaków drogowych zakazu, nakazu, ostrzegawczych i informacyjnych | szt. | 10
299. | 40 d.2 | SZ.04-ZAGOSP. TERENU, supl | Zdejmowanie tablic kierujących | szt | 6
SUMA
PODSUMOWANIE
Kwota netto + VAT(22%) = Kwota brutto
|  |  | Kwota netto (PLN) | VAT (PLN) |  | Wartośc brutto (PLN)
|  |  | 0 | 0 |  | 0