## hydrotechnika
TABELA ELEMENTÓW ROZLICZENIOWYCH
Nazwa Inwestycji: |  | Przebudowa Nabrzeża BULWAR PIASTOWSKI W SZCZECINIE
adres: |  | Dz. nr 44 dr. obręb 1037 w Szczecinie
branża: |  | budowlane- inżynierskie (hydrotechnika)
Nr | Poz kosztorysu | ST | Opis Robót | Jedn. miary | Ilość | Cena zł netto | Wartość zł netto
1. | 1 |  | ROBOTY HYDROTECHNICZNE SPECYFIKACJA TECHNICZNA
2. | 1.1 |  | ROBOTY ROZBIÓRKOWE I PRZYGOTOWAWCZE - ODCINEK "Ipp", "IVpp", "Vpp" i "VIpp"
3. | 1 d.1. 1 | ST hydrotech | Roboty pomiarowe - geodezyjne wytyczenie położenia osi projektowanej ścianki szczelnej, pali i obrysu płyty nabrzeża, pomiary "wynieść" w teren - odcinki "Ipp", " IVpp", "Vpp" i "VIpp". | ha | 0.268
4. | 2 d.1. 1 | ST hydrotech | Demontaż balustrad przebiegających na oczepie nabrzeża w miejscu obniżenia dla motorówek, na odcinkach "Vpp" i "VIpp". | m | 43.1
5. | 3 d.1. 1 | ST hydrotech | Rozbiórka płyt granitowych o szerokości 1,0 m i grubości 0,3 na tworzących górną część oczepu nabrzeża na odcinkach "Ipp", "IVpp" i "VIpp". | m | 292.16
6. | 4 d.1. 1 | ST hydrotech | Demontaż pachołów rurowych podwójnych - odcinek " Vp". | szt. | 9
7. | 5 d.1. 1 | ST hydrotech | Rozbiórka opierzenia urządzeń odbojowych na odc. " Vpp". | m3 | 1.104
8. | 6 d.1. 1 | ST hydrotech | Rozbiórka belek odbojowych po rozbiórce opierzenia, odc. "Vpp". | m3 | 2.208
9. | 7 d.1. 1 | ST hydrotech | Demontaż odbojnic z opon pojedynczych na ściance żelbetowej, odc "Vpp". | szt. | 58
10. | 8 d.1. 1 | ST hydrotech | Demontaż pokryw stalowych na odcinku "Vpp". | kg | 3
11. | 9 d.1. 1 | ST hydrotech | Rozbiórka samodzielnych żelbetowych fundamentów pod pachołami rurowymi drugiego rzędu z lądu sposobem mechanicznym. | m3 | 30
12. | 10 d.1. 1 | ST hydrotech | Demontaż stalowych drabinek wzdłuż nabrzeża - odc. "Ipp", "Vpp" i "VIPP". | szt. | 7
13. | 11 d.1. 1 | ST hydrotech | Rozbiórka belek odbojowych zamocowanych na stalowych wspornikach wystających z odwodnej ściany oczepu nabrzeża - odc. "Ipp" i "VIpp". | m3 | 6.7
14. | 12 d.1. 1 | ST hydrotech | Demontaż pierścieni cumowniczych - odcinek "Ipp". | szt. | 10
15. | 13 d.1. 1 | ST hydrotech | Obcięcie kotew do mocowania pierścieni podczas częściowej rozbiórki nadbudowy istniejhącego nabrzeża - odcinek "Ipp" i ""IVpp" i "VIpp". | szt. | 18
16. | 14 d.1. 1 | ST hydrotech | Przecinanie poprzeczne palnikiem wsporników (ceow-ników i płaskowników) wystających z odwodnej ściany oczepu nabrzeża, które służyły do mocowania belek odbojowych - odc. "Ipp", "IVpp" i "VIpp". | szt. | 104
17. | 15 d.1. 1 | ST hydrotech | Rozkucie z lądu sposobem mechanicznym narożnika oczepu żelbetowego nabrzeża w celu połączenia ścianek szczelnych - na odcinku "Ipp" i "VIpp". | m3 | 1.5
18. | 16 d.1. 1 | ST hydrotech | Rozbiórka sposobem mechanicznym górnej części oczepu nabrzeża, na odcinkach "Ipp", "IVpp", "Vpp" i " VIpp". | m3 | 480.88
19. | 17 d.1. 1 | ST hydrotech | Wiercenie otworów w nadbudowie nabrzeża dlaścią-gów - poziomo z wody o głębok.do 25 cm (odcinki " Ipp", "IVpp", "Vpp" i "VIpp"). | otw. | 133
20. | 18 d.1. 1 | ST hydrotech | Wiercenie otworu w ndbudowie nabrzeża dla ściągów - poziomo z wody - dod.za każde nast. 10 cm, (odcinki "Ipp", "IVpp", "Vpp" i "VIpp"). | otw. | 1710
21. | 1.2 |  | ROBOTY ZIEMNE - ODCINKI "Ipp", ""IVpp", "Vpp" i "VIpp"
22. | 19 d.1. 2 | ST hydrotech | Wykonanie wykopu, wzdłuż przebudowywanehgo nabrzeża, z transprtem urobku - na odcinkach "Ipp", "IVpp", "Vpp" i "VIpp". | m3 | 1404.642
23. | 20 d.1. 2 | ST hydrotech | Wykopy ręczne na odkład podczas wykonywania robót ziemnych (odkrywania konstrukcji nabrzeża) koparkami, dokładne odkopanie konstrukcji w miejscach niedostępnych dla koparki - odcinek "Ipp", "IVpp", "Vpp" i "VIpp". | m3 | 236.2
24. | 21 d.1. 2 | ST hydrotech | Mechaniczne zasypywanie piaskiem wnętrza pali stalowych o śr. 324/8 mm - odcinek "Vpp". | m3 | 17.716
25. | 22 d.1. 2 | ST hydrotech | Zasypanie przestrzeni pomiędzy ściankami szczelnymi, piaskiem dowiezionym w barkach (sza-landach) - odcinek " Ip", "IIpp", "IVpp" i "VIpp" i "VIpp". | m3 | 2354.962
26. | 23, 24 d.1. 2 | ST hydrotech | Wykonanie zasypu z piasku zwykłego wykopu i plyty nabrzeża, po jej wybudowaniu wraz z zagęszczeniem - odcinek "Ipp", "IVpp", "Vpp" i "VIpp".. | m3 | 838.399
27. | 25 d.1. 2 | ST hydrotech | Wykonanie filtra odwrotnego ciągłego wzdłuż projektowanego nabrzeża - na odcinku "Ipp", "IVpp", "Vpp" i "VIpp". | m3 | 395.3
28. | 1.3 |  | ROBOTY KAFAROWE - ODCINEKI "Ipp", "VIpp", "Vpp" i "VIpp"
29. | 26, 27d.1. 3 | ST hydrotech | Zakup gotowych pali stalowych rura o średnicy 323,9/8 mm o długości 14,6m.oraz wbijanie w/w pali z lądu | szt | 61
30. | 28 d.1. 3 | ST hydrotech | Zakup brusów ścianki szczelnej ARBET PU8 o długości 11,8 m - dla odcinka "Ipp" i "VIpp". | t | 270.1
31. | 29 d.1. 3 | ST hydrotech | Zakup brusów ścianki szczelnej ARBET PU8 o długości 12,8 m - dla odcinka "IVpp" i "Vpp". | t | 181.51
32. | 30 d.1. 3 | ST hydrotech | Wbicie stalowej ścianki szczelnej typu ARBET PU8 kafarem pływającym (pod kontrolą geodety) - odcinki " Ipp", "IVpp", "Vpp" i "VIpp" . | m | 415.54
33. | 31 d.1. 3 | ST hydrotech | Wykonanie pali narożnikowych z elementów stalowych ścianek szczelnych. | m | 62
34. | 1.4 |  | ELEMENTY KOTWIENIA BUDOWLI - ODCINKI "Ipp", "IVpp", "Vpp' i "VIpp"
35. | 32 d.1. 4 | ST hydrotech | Założenie kleszczy stalowych jednostronnych podwójnych na ściance szczelnej stalowej z ceowników o wysokości 160 mm - montaż z wody - odcinki "Ipp", " IVpp", "Vpp" i "VIpp". | t | 17.44
36. | 33 d.1. 4 | ST hydrotech | Założenie kleszczy stalowych jednostron.pojedyńczych na ściance szczelnej stalowej z ceowników o wys.do 180 mm - montaż z lądu - odcinek "VIpp". | t | 2.59
37. | 34 d.1. 4 | ST hydrotech | Zakładanie rozpór z rur stalowych o śred. 101,6/7,1 -montaż z wody - odcinki "Ipp", "IVpp", "Vpp" i "VIpp". | t | 4.725
38. | 35 d.1. 4 | ST hydrotech | Podkładki dystansowe z rur o śr 88,9/6,3m | t | 0.68
39. | 36 d.1. 4 | ST hydrotech | Zakładanie ściągów kotwiących o śr. 36 mm - montaż z wody - odcinek "Ipp", "IVpp", "Vpp" i "VIpp". | t | 7.49
40. | 37 d.1. 5 | ST hydrotech | Izolowanie ściągów stalowych o śr. 36 mm taśmą ' Denso' - odcinek "Ipp", "IVpp", "Vpp" i "VIpp". | t | 7.518
41. | 1.5 |  | ELEMENTY BUDOWLI Z ŻELBETU - ODCINKI "Ipp", "IVpp", "Vpp" I "VIpp"
42. | 38 d.1. 5 | ST hydrotech | Zbrojenie pali stalowych średnica 323,9/8 mm - odcinek "Vpp". | t | 10.077
43. | 39 d.1. 5 | ST hydrotech | Betonowanie wnętrza pali, mieszanka betonowa dostarczona mieszarka do betonu z odbiorem z lądu od pompy do betonu - odcienek "vpp". | m3 | 24.4
44. | 40 d.1. 5 | ST hydrotech | Wypalanie otworów w ściance szczelnej do przepuszczenia prętów zbrojeniowych - odcinek "Vpp" i "VIpp".. | szt. | 1351
45. | 41 d.1. 5 | ST hydrotech | Warstwa wyrównawcz z chudego betonu o gr. 8 cm pod oczep i plytę nabrzeża - odcinek "Ipp", "IVpp", " Vpp" i ""VIpp". | m3 | 314
46. | 42 d.1. 5 | ST hydrotech | Zbrojenie płyty nabrzeża, sekcje od S-1 do S-25 (odcinek "Ipp", ""IVpp", "Vpp" i "VIpp"). | t | 156.25
47. | 43 d.1. 5 | ST hydrotech | Deskowanie płyty nabrzeża - odcinek "Ipp", "IVpp", " Vpp" i "VIpp". | m2 | 1422.459
48. | 44 d.1. 5 | ST hydrotech | Betonowanie płyty nabrzeża, od S-1 do S-25 (odcinki "Ipp", "IVpp", "Vpp" i "VIpp". | m3 | 1551
49. | 1.6 |  | DYLATACJE I POWŁOKI PRZECIWWILGOCIOWE - ODCINKI "Ipp", "IVpp", "Vpp" i "VIpp".
50. | 45 d.1. 6 | ST hydrotech | Dylatacje w konstrukcji oczepów odwodnego i odlądo-wego - trzy warstwy papy termozgrzewalnej o gr. 5 mm, na oczepie wykształcenie szczeliny dylatacyjnej. | m2 | 92
51. | 46 d.1. 6 | ST hydrotech | Wypełnienie szczelin dylatacyjnych na oczepie odlądo-wym i odwodnym (specjalną masą) - wymiary szczelin 2x3 cm. | m | 58.2
52. | 47, 48 d.1. 6 | ST hydrotech | Wykonanie przed zasypaniem oczepu odlądowego i oczepu odwodnego izolacji przeciwwilgoc.powloko-wych pionowych - wyk.na zimno - pierwsza i druga warstwa | m2 | 266.724
53. | 49, 50 d.1. 6 | ST hydrotech | Wykonanie przed zasypaniem oczepu odlądowego izolacji przeciwwilgoc.powłokowych poziomych - wyk.na zimno z emulsji asfalt.- pierwsza i druga warstwa warstwa | m2 | 544.92
54. | 1.7 |  | ROBOTY WYPOSAŻENIOWE I WYKOŃCZENIOWE - ODCINKI "Ipp", "IVpp", "Vpp" i "VIpp"
55. | 51 d.1. 7 | ST hydrotech | Zakup i montaż pachołów żeliwnych typu ZL 22.5 - odcinek "Ipp", "IVpp", "Vpp" i "Vipp" co 16 m | szt. | 26
56. | 52 d.1. 7 | ST hydrotech | Zakup i montaż gotowych (ocynkowanych i pomalowanych) pachołów rurowych pojedynczych o średnicy 108 mm (wbetonowanych) - odcinek "Ipp", "IVpp", "Vpp" i "VIpp". | szt. | 36
57. | 53 d.1. 7 | ST hydrotech | Montaż drabinek i wyłazów ratowniczych o 4 kotwach mocujących - co ok. 50m- odcinek "Ipp", "IVpp", "Vpp" i " VIpp". | kg | 1095.5
58. | 54 d.1. 7 | ST hydrotech | Zakup i montaż belki odbojowej z elastomeru poliuretanowego na odwodnej ścianie oczepu nabrzeża - odcinki "Ipp', "IVpp", "Vpp" i "VIpp". O przekroju 22x20cm | m | 430
59. | 55, 56 d.1. 7 | ST hydrotech | Czyszczenie strumieniowo ścierne do drugiego stopnia czystości pacholow Zl-22,5 (stan wyjściowy powierzchni C) oraz odtłuszczenie pachołów bezpośrednio przed malowaniem | m2 | 15.6
60. | 57, 58 d.1. 7 | ST hydrotech | Dwukrotne malowanie pędzlem, farbami do gruntowania epoksydowymi pachołów Zl-22,5.oraz dwukrotne malowanie emalią epoksydową | m2 | 31.2
61. | 59 d.1. 7 | ST hydrotech | Rury prostokątne płaszczowe (spawane) do przejścia kabli podwodnych przez stalową ściankę szczelną nabrzeża - odcinek "Ipp". | rur. | 3
62. | 60 d.1. 7 | ST hydrotech | Wykopy mułu-piasku pompa typu 'Mamut' o śr. rury 200 mm - wykonanie wykopu w dnie w miejscu przejścia kabli przez nabrzeże - odcinek "Ipp". Wykop w dnie 10x5 m, nachylenie skarp 1:3. | m3 | 429.688
63. | 61, 62 d.1. 7 | ST hydrotech | Częściowe zasypanie wykopu pompą typu 'Mamut' o śr. rury 200 mm po wykonaniu przejścia kabli przez nabrzeże - odcinek "Ipp".Zasypanuie wykopu w dnie po wykonaniu piaskienm dowiezionym .w barkach (szalandach) pozysk.z dostaw lądowych, koparka na pontonie 1.0-1.2 m3 - odcinek "Ipp". | m3 | 215
64. | 63 d.1. 7 | ST hydrotech | Przedłużenie kolektora 1200x1000 mm (421,0 mb) przechodzącego przez stalową ściankę szczelną nabrzeża - odcinek "Vpp". | rur. | 1
65. | 64 d.1. 7 | ST hydrotech | Przedłużenie kolektora o śr. 140 mm (345,0 mb) przechodzącego przez stalową ściankę szczelną nabrzeża - odcinek "IVpp". | rur. | 1
66. | 1.8 |  | NAPRAWA I ZABEZPIECZENIE POWIERZCHIN OCZEPU, WYMIANA URZ ĄDZEŃ ODBOJOWYCH -ODCINKI "IIpi", "IIIpi"; "VIIpi" i "VIIIpi"
67. | 65 d.1. 8 | ST hydrotech, supl | Demontaż odbojnic z opon pojedynczych na ściance żelbetowej | szt. | 278
68. | 66 d.1. 8 | ST hydrotech, supl | Demontaż, naprawa, malowanie i montaż istniejących drabinek wejściowych o 4 kotwach mocujących - 10 szt. | kg | 1000
69. | 67, 68, 69, 70 d.1. 8 | ST hydrotech, supl | Czyszczenie strumieniowo ścierne do drugiego stopnia czystości pacholow Zl-22,5 , odtłuszczenie , gruntowanie, malowanie | m2 | 20.4
70. | 71, 73 d.1. 8 | ST hydrotech, supl | Czyszczenie strumieniowo-ścierne powierzchni betonowych nie malowanych (ścieżki cumowniczj)oraz szpachlowanie oczepu - ręczna reprofilacja ubytków w konstrukcjach betonowych zaprawą cementowo-polimerową. | m2 | 1194.3
71. | 72 d.1. 8 | ST hydrotech, supl | Ręczna reprofilacja ubytków w konstrukcjach betonowych oczepu | dm3 | 1200
72. | 74 d.1. 8 | ST hydrotech, supl | Zakup i montaż belki odbojowej | m | 686
73. | 75 d.1. 8 | ST hydrotech, supl | Wypełnienie przez płetwonurka kawerny znajdującej się pod oczepem nabrzeża | m3 | 0.4
74. | 76 d.1. 8 | ST hydrotech, supl | Uszczelnienie przez ekipę płetwonurków szczeliny wokół kolektora o śred.508 mm (na 160,0 mb) | m | 5.54
75. | 77 d.1. 8 | ST hydrotech, supl | Uszczelnienie przez płetwonurka szczeliny wokół kolektora o śred.700 mm (na 335,0 mb) i rozwarcia na zamku (403,0 mb) | m | 5.54
76. | 78 d.1. 8 | ST hydrotech, supl | Uszczelnienie przejścia kolektora o śr. 508 mm (160,0 mb) przez stalową ściankę szczelną nabrzeża - odcinek "IIIpi". | rur. | 1
77. | 79 d.1. 8 | ST hydrotech, supl | Uszczelnienie przejścia kolektora o śr.1200 mm (160, 0 mb) przez stalową ściankę szczelną nabrzeża - odcinek "IIIpi". | rur. | 1
78. | 80 d.1. 8 | ST hydrotech, supl | Uszczelnienie przejścia kolektora o śr.480 mm (657,0 mb) przez stalową ściankę szczelną nabrzeża - odcinek "VIIpi". | rur. | 1
79. | 81 d.1. 8 | ST hydrotech, supl | Sprawdzenie przez nurka szczelności ścianki szczelnej od dna do oczepu nabrzeża na długości 15,0 m po obu stronach kolektora, z ewentualną naprawą uszkodzeń | kpl | 1
80. | 82 d.1. 8 | ST hydrotech, supl | Przygotowanie i montaż kątownika ocynkowanego do zabezpieczenia krawędzi dolnej oczepu | t | 3.17
81. | 1.9 |  | NAPRAWA NABRZEŻA
82. | 1.9.1 |  | NAPRAWA DYLATACJI
83. | 83 d 1.9.1 | ST hydrotech, supl | Cięcie piłą diamentową betonu zbrojonego o grubości do 15 cm; miejsce cięcia - posadzka .W miejscu dylatacji (na styku sąsiadujących sekcji) należy piłą tarczową (diamentową) naciąć po linii prostej rowki o głębokości 2 cm; odległość rowka od dylatacji dostosować do istniejących spękań. | m2 | 1.8
84. | 84 d 1.9.1 | ST hydrotech, supl | Rozkucie betonu od ww. rowka w stronę dylatacji na głębokość 3 cm poniżej górnych prętów zbrojeniowych płyty | m | 45
85. | 85 d 1.9.1 | ST hydrotech, supl | Czyszczenie powierzchni betonowych, izolacje (45m), dozbrojenie, zabezpieczenie elem.stalowych (45m), wypełnienei ubytków betonowych | m2 | 4.5
86. | 1.9.2 |  | NAPRAWA RYS I SPĘKAŃ PŁYTY NABRZEŻA
87. | 93-97 d.1.9.2 | ST hydrotech, supl | Czyszczenie powierzchni betonowych , sklejenie rys (150m), wyrownanie, gruntowanie, malowanie | m2 | 700
SUMA
PODSUMOWANIE
Kwota netto + VAT(22%) = Kwota brutto
|  |  | Kwota netto (PLN) | VAT (PLN) |  | Wartośc brutto (PLN)
|  |  | 0 | 0 |  | 0