## OGÓLNE
BUDOWA SZCZECIŃSKIEGO SZYBKIEGO TRAMWAJU NA ODCINKU OD BASENU GÓRNICZEGO DO OSIEDLA KIJEWO
Etap Ic - Budowa Szczecińskiego Szybkiego Tramwaju na odcinku od Basenu Górniczego do pętli przy ulicy Turkusowej
CZĘŚĆ OGÓLNA - CZĘŚĆ "A"
L.p. | Specyfikacji | Wyszczególnienie | Jednostka |  | Cena jedn. PLN | Wartość PLN
| Technicznej | elementów rozliczeniowych | Nazwa | Ilość
1 | 2 | 3 | 4 | 5 | 6 | 7
| DM-00.00.00 | WYMAGANIA OGÓLNE | x | x | x | x
1 | DM-00.00.00 | Drogi tymczasowe, dojazdy do posesji, koszt zwiększonej pracy przewozowej oraz wozokilometrów wynikających ze zmiany tras komunikacji miejskiej | ryczałt | 1
2 | DM-00.00.00 | Tablice informacyjne | szt. | 2
3 | DM-00.00.00 | Tablice pamiątkowe | szt. | 4
|  | RAZEM WYMAGANIA OGÓLNE | x | x | x

## DROGOWE
BUDOWA SZCZECIŃSKIEGO SZYBKIEGO TRAMWAJU NA ODCINKU OD BASENU GÓRNICZEGO DO OSIEDLA KIJEWO
Etap Ic - Budowa Szczecińskiego Szybkiego Tramwaju na odcinku od Basenu Górniczego do pętli przy ulicy Turkusowej
ROBOTY DROGOWE I TRAMWAJOWE WRAZ Z PRZEBUDOWĄ URZĄDZEŃ INFRASTRUKTURY TECHNICZNEJ - CZĘŚĆ "B"
L.p. | Pozycja przedmiaru | Numer Specyfikacji Technicznej | Wyszczególnienie elementów rozliczeniowych | Jedn. rozlicz. | Ilość | Cena jedn. PLN | Wartość PLN
|  | D.01.00.00 | ROBOTY PRZYGOTOWAWCZE | x | x | x | x
|  | D.01.01.01 | Odtworzenie trasy drogowej i jej punktów wysokościowych CPV:45100 | x | x | x | x
1 | 1.1/1 |  | Odtworzenie trasy drogowej i jej punktów wysokościowych w terenie płaskim | km | 10.61
|  | D.01.02.01 | Usunięcie drzew i krzewów, przesadzenie drzew, zabezpieczenie pni i systemów korzeniowych drzew na czas budowy CPV:45100 | x | x | x | x
2 | 31.1/1; 2; 4; 5 |  | Ścinanie drzew wraz z wywiezieniem pni, karpiny i gałęzi poza teren budowy na legalne składowisko w celu utylizacji | szt | 174
3 | 31.1/3; 6; 7 |  | Wycinka krzewów oraz drzew poniżej 10 lat, oczyszczenie terenu po wycince, transport gałęzi na legalne składowisko i utylizacja | m2 | 4190.5
|  |  | Razem Usunięcie drzew i krzewów, przesadzenie drzew, zabezpieczenie pni i systemów korzeniowych drzew na czas budowy | x | x | x
|  | D.01.02.02 | Zdjęcie warstwy humusu lub/ i darniny CPV:45100 | x | x | x | x
4 | 1.1/2 |  | Zdjęcie warstwy humusu i/lub darniny gr średnia 20cm z odwozem w całości na składowisko | m2 | 51825.7
|  | D.01.02.03 | Rozbiórka istniejących obiektów kubaturowych i ogrodzeń CPV:45100 | x | x | x | x
5 | 32.1/1-21 |  | Obiekt nr 13 - Rozbiórka portierni ul. Batalionów Chłopskich 61 b wraz z instalacjami wewnętrznymi oraz ogrodzeniem, wraz wywiezieniem gruzu | ryczałt | 1
6 | 32.1/22-26 |  | Rozebranie ogrodzenia z prefabrykow.elem.żelbet.przy ul. Batalionów Chłopskich 61 b, wraz z wywiezieniem gruzu | ryczałt | 1
7 | 32.1/27-50 |  | Obiekt nr 10 - Rozbiórka budynku biurowego ul. Batalionów Chłopskich 61 b wraz z instalacjami wewnętrznymi, wraz z wywiezieniem gruzu | ryczałt | 1
8 | 32.1/51-69 |  | Obiekt nr 11 - Rozbiórka budynku technicznego ul. Batalionów Chłopskich 61 b wraz z instalacjami wewnętrznymi, wraz z wywiezieniem gruzu | ryczałt | 1
9 | 32.1/70-94 |  | Obiekt nr 12 - Rozbiórka budynku pomocniczego ul. Batalionów Chłopskich 61 b wraz z instalacjami wewnętrznymi, wraz z wywiezieniem gruzu | ryczałt | 1
10 | 32.1/95-133 |  | Obiekt nr 1 - Rozbiórka budynku murowanego przy ul. Winogronowej 11 wraz z instalacjami wewnętrznymi, wraz z wywiezieniem gruzu | ryczałt | 1
11 | 32.1/134-139 |  | Obiekt nr 2 - Rozbiórka garażu blaszanego przy ul. Winogronowej, wraz z wywiezieniem materiału z rozbiórki | ryczałt | 1
12 | 32.1/140-159 |  | Obiekt nr 3 - Rozbiórka budynku murowanego, wraz z wywiezieniem gruzu | ryczałt | 1
13 | 32.1/160-167 |  | Obiekt nr 4 - Rozbiórka garażu blaszanego przy ul. Winogronowej, wraz z wywiezieniem materiału z rozbiórki | ryczałt | 1
14 | 32.1/168-181 |  | Obiekt nr 5 - Rozbiórka komina murowanego, wraz z wywiezieniem gruzu | ryczałt | 1
15 | 32.1/182-192 |  | Obiekt nr 6 - Rozbiórka betonowego podjazdu, wraz z wywiezieniem gruzu | ryczałt | 1
16 | 32.1/193-205 |  | Obiekt nr 7 - Rozbiórka budynku murowanego, wraz z wywiezieniem gruzu | ryczałt | 1
17 | 32.1/206-211 |  | Obiekt nr 8 - Rozbiórka garażu blaszanego, wraz z wywiezieniem materiału z rozbiórki | ryczałt | 1
18 | 32.1/212-217 |  | Obiekt nr 9 - Rozbiórka garażu blaszanego, wraz z wywiezieniem materiału z rozbiórki | ryczałt | 1
|  |  | Razem Rozbiórka istniejących obiektów kubaturowych i ogrodzeń | x | x | x
|  | D.01.02.04 | Rozbiórki elementów dróg CPV:45100 | x | x | x | x
Koszty robót rozbiórkowych uwzględniają odwiezienie gruzu na legalne składowisko
19 | 1.1/3 |  | Rozbiórka nawierzchni z betonu asfaltowego ul. Hangarowa gr. 10cm na podbudowie z chudego betonu gr. 20cm i kruszywa łamanego gr. 15cm wraz z wywozem materiałów z rozbiórki na legalne składowisko | m2 | 3600
20 | 1.1/4 |  | Rozbiórka nawierzchni na pasie włączenia z betonu asfaltowego gr. 13cm, na podbudowie z betonu asfaltowego gr. 10cm i z kruszywa łamanego gr. 20cm wraz z wywozem materiałów z rozbiórki na legalne składowisko | m2 | 259
21 | 1.1/5 |  | Rozbiórka nawierzchni boiska z betonu asfaltowego gr. 5cm i z kruszywa łamanego gr. 20cm wraz z wywozem materiałów z rozbiórki na legalne składowisko | m2 | 101
22 | 1.1/6 |  | Rozbiórka nawierzchni bitumicznej gr. 12cm i podbudowy z tłucznia gr. 20cm ul. Bagienna wraz z wywozem materiałów z rozbiórki na legalne składowisko | m2 | 235
23 | 1.1/7 |  | Rozbiórka nawierzchni zjazdów z płyt betonowych sześciokątnych gr. 10cm wraz z podsypką piaskową gr. 10cm wraz z wywozem materiałów z rozbiórki na legalne składowisko | m2 | 2471.42
24 | 1.1/8 |  | Rozbiórka nawierzchni chodnika i opaski jezdni z płyt betonowych 50x50cm gr.7cm wraz z podsypką cem.-piaskową 1:4 gr. 3cm wraz z wywozem materiałów z rozbiórki na legalne składowisko | m2 | 249
25 | 1.1/9 |  | Rozbiórka nawierzchni chodnika i opaski jezdni z płyt betonowych 30x30cm gr.5cm wraz z podsypką cem.-piaskową 1:4 gr. 3cm wraz z wywozem materiałów z rozbiórki na legalne składowisko | m2 | 171
26 | 1.1/10 |  | Rozbiórka nawierzchni chodnika z kostki brukowej betonowej grubości 8cm wraz z podsypką gr. 10cm wraz z wywozem materiałów z rozbiórki na legalne składowisko | m2 | 147
27 | 1.1/11 |  | Rozbiórka krawężnika betonowego 20x30cm na ławie betonowej z oporem 0,35x0,15m+0,15x0,15m=0,075m2 wraz z wywozem materiałów z rozbiórki na legalne składowisko | m | 1043.2
28 | 1.1/12 |  | Rozbiórka obrzeża 8x30cm na podsypce cem. piaskowej 1:4 gr. 5cm wraz z wywozem materiałów z rozbiórki na legalne składowisko | m | 370.29
29 | 1.1/13 |  | Rozbiórka murka kamiennego szer. 0,31-0,36m, wys. 1,2m wraz z wywozem materiałów z rozbiórki na legalne składowisko | m | 55
30 | 1.1/14 |  | Rozbiórka umocnienia rowu w postaci prefabrykatu żelbetowego wg KPED 01.13 - prefabrykat wys. 0.6m wraz z wywozem materiałów z rozbiórki na legalne składowisko | m | 364
31 | 1.1/15 |  | Rozbiórka schodów betonowych stopnie 2x15cm wraz z wywozem materiałów z rozbiórki na legalne składowisko | m2 | 6.21
32 | 1.1/16 |  | Rozbiórka ogrodzeń:- siatka stalowa ze słupkami stalowymi na fundamencie betonowym | m | 410
|  |  | Razem Rozbiórki elementów dróg | x | x | x
|  | D.01.03.02 | Przebudowa sieci elektroenergetycznych CPV:45231 | x | x | x | x
|  |  | Przebudowa i zabezpieczenie kabli elektroenergetycznych i oświetlenia ulicznego | x | x | x | x
|  |  | Roboty demontażowe | x | x | x | x
33 | 17.1/1-5;8 |  | Demontaż z rowu kablowego wraz z robotami ziemnymi, wywozem do magazynów właściciela lub na wysypisko kabla elektroenergetycznego | m | 555
34 | 17.1/6; 7 |  | Demontaż słupów oświetleniowych o masie do 300 kg, z wyposażeniem (oprawy oświetleniowe, wysięgniki, przewody, tabliczki bezpiecznikowe itp.), wraz z robotami ziemnymi, wywozem do magazynów właściciela lub na wysypisko. | szt. | 1
|  |  | Razem Roboty demontażowe | x | x | x
|  |  | Linie kablowe 15 kV; 0,4 kV; oświetlenie zewnętrzne | x | x | x | x
|  |  | Ręczne układanie kabla 0,4 kV wraz z robotami ziemnymi, wciąganiem do rur ochronnych, na przygotowanym podłożu z mocowaniem, z połączeniami ( mufy, głowice, podłączenia ) i pomiarami odcinków linii. Kabel typu: | x | x | x | x
35 | 17.1/9;12; 16;18;25; 37 |  | YAKY 4 x 35 mm2 0,6/1,0 kV | m | 185
36 | 17.1/9;13; 16;18;26; 29;37 |  | YAKY 4 x 150 mm2 0,6/1,0 kV | m | 130
37 | 17.1/10;11;14-17; 19;20; 27;28;36 |  | Układanie kabli typu XRUHAKXS 1x120mm2, 20 kV wraz z robotami ziemnymi, wciąganiem do rur ochronnych, połączeniami ( mufy, głowice, podłączenia ) i pomiarami odcinków linii. | m | 870
38 | 17.1/21 |  | Układanie rur ochronnych dwudzielnych HDPE Ø 160 mm w wykopie | m | 82
|  |  | Układanie w wykopie rur ochronnych HDPE o średnicy: | x | x | x | x
39 | 17.1/22 |  | Ø 75 mm | m | 36
40 | 17.1/23 |  | Ø 110 mm | m | 36
41 | 17.1/24 |  | Ø 160 mm. | m | 54
42 | 17.1/30;38 |  | Wykonanie uziomu pionowego o długości 3 m wraz z pomiarami. | szt. | 2
43 | 17.1/31;32; 33; 34 |  | Stawianie słupów oświetleniowych stalowych ocynkowanych, o podstawie kołowej, wysokości w części nadziemnej 10,0 m wraz z robotami ziemnymi. Słupy wyposażone w przewody i złącza typu IZK. | szt. | 1
44 | 17.1/35 |  | Montaż na zamontowanym wysięgniku oprawy oświetleniowej ze źródłem światła sodowym o mocy 250 W, typ zgodny z warunkami technicznymi i projektem. | szt. | 1
|  |  | Razem Linie kablowe 15 kV; 0,4 kV; oświetlenie zewnętrzne | x | x | x
|  |  | Razem Przebudowa i zabezpieczenie kabli elektroenergetycznych i oświetlenia ulicznego | x | x | x
|  |  | Linia kablowa zasilająca 1kV do zasilania stacji prostownikowych i stacji transformatorowych. Linie kablowe 0,4kV do zasilania przystanków, przepompowni wód opadowych, stacji prostownikowych oraz budowa stacji transformatorowych | x | x | x | x
|  |  | Zakres Gminy Szczecin | x | x | x | x
|  |  | Przystanek "Basen Górniczy" | x | x | x | x
|  |  | Ręczne układanie kabla 0,4 kV wraz z robotami ziemnymi, wciąganiem do rur ochronnych, na przygotowanym podłożu z mocowaniem, z połączeniami (mufy, głowice, podłączenia) i pomiarami odcinków linii. Kabel typu: | x | x | x | x
45 | 18.1a/1;3; 5;8;10;19 |  | YKY 5 x 10 mm2; 0,6/1,0 kV, | m | 10
46 | 18.1a/1;3; 6;8;11;19 |  | YKY 4 x 25 mm2, 0,6/1,0 kV. | m | 68
47 | 18.1a/2;4; 7;9;12;20 |  | Układanie kabli typu XRUHAKXS 1x120mm2, 20 kV wraz z robotami ziemnymi, wciąganiem do rur ochronnych, połączeniami (mufy, głowice, podłączenia) i pomiarami odcinków linii. | m | 309
48 | 18.1a/13-15; 22 |  | Montaż szafki pomiarowej SP wraz z zabezpieczeniami przedlicznikowymi WT-80A/gG i wykonaniem badań i pomiarów | szt. | 1
49 | 18.1a/16 |  | Uziom poziomy z bednarki o przekroju do 120 mm2 | m | 20
50 | 18.1a/17 |  | Uziom prętowy | m | 18
51 | 18.1a/18 |  | Urządzenia uziemień - złącze kontrolne | szt. | 2
52 | 18.1a/21 |  | Badanie uziemienia | szt. | 2
|  |  | Razem Przystanek "Basen Górniczy" | x | x | x
|  |  | Przystanek "Lotnisko" | x | x | x | x
|  |  | Ręczne układanie kabla 0,4 kV wraz z robotami ziemnymi, wciąganiem do rur ochronnych, na przygotowanym podłożu z mocowaniem, z połączeniami ( mufy, głowice, podłączenia ) i pomiarami odcinków linii. Kabel typu: | x | x | x | x
53 | 18.1a/23; 25;28;33; 35;45 |  | YKY 5 x 10 mm2; 0,6/1,0 kV, | m | 15
54 | 18.1a/23; 25;29;33; 36;45 |  | YKY 4 x 25 mm2, 0,6/1,0 kV. | m | 28
55 | 18.1a/23; 25;30;31; 33;37;45 |  | YKY 4 x 35 mm2, 0,6/1,0 kV. | m | 270
56 | 18.1a/24; 26;32;34; 38;46 |  | Układanie kabli typu XRUHAKXS 1x120mm2, 20 kV wraz z robotami ziemnymi, wciąganiem do rur ochronnych, połączeniami ( mufy, głowice, podłączenia ) i pomiarami odcinków linii. | m | 165
57 | 18.1a/39-41; 48 |  | Montaż szafki pomiarowej SP wraz z zabezpieczeniami przedlicznikowymi WT-80A/gG i wykonaniem badań i pomiarów | szt. | 2
58 | 18.1a/27 |  | Wykonanie metodą bezodkrywkową przepustów z rur HDPE Ø 96 mm wraz z robotami ziemnymi i przygotowawczymi | m | 24
59 | 18.1a/42 |  | Uziom poziomy z bednarki o przekroju do 120 mm2 | m | 40
60 | 18.1a/43 |  | Uziom prętowy | m | 36
61 | 18.1a/44 |  | Urządzenia uziemień - złącze kontrolne | szt. | 4
62 | 18.1a/47 |  | Badanie uziemienia | szt. | 4
|  |  | Razem Przystanek "Lotnisko" | x | x | x
|  |  | Przepompownia wód opadowych | x | x | x | x
|  |  | Ręczne układanie kabla 0,4 kV wraz z robotami ziemnymi, wciąganiem do rur ochronnych, na przygotowanym podłożu z mocowaniem, z połączeniami ( mufy, głowice, podłączenia ) i pomiarami odcinków linii. Kabel typu: | x | x | x | x
63 | 18.1a/49; 50;52;55; 56;73 |  | YKY 3 x 4mm2; 0,6/1,0 kV, | m | 10
64 | 18.1a/49; 50;53;55; 57;73 |  | YKY 5 x 16 mm2, 0,6/1,0 kV, | m | 25
65 | 18.1a/49; 50;54;55; 58;73 |  | YKY 4 x 35 mm2, 0,6/1,0 kV. | m | 309
66 | 18.1a/51 |  | Układanie rur ochronnych HDPE Ø 50 mm w wykopie | m | 22
67 | 18.1a/59-62 |  | Stawianie słupa oświetleniowego stalowego ocynkowanego, o podstawie kołowej, wysokości w części nadziemnej 7,0 m, wraz z robotami ziemnymi. Słup wyposażony w przewody i złącza typu IZK. | szt. | 1
68 | 18.1a/63 |  | Montaż na słupie oprawy oświetleniowej ze źródłem światła sodowym o mocy 70 W, typ zgodny z warunkami technicznymi i projektem. | szt. | 1
69 | 18.1a/64;66;69;76 |  | Montaż szafki pomiarowej SP wraz z zabezpieczeniami przedlicznikowymi WT-80A/gG i wykonaniem badań i pomiarów | szt. | 1
70 | 18.1a/65; 67;68 |  | Montaż rozdzielni odbiorczej "R" przepompowni wraz z zabezpieczeniami typu S 301/C-16A | szt. | 1
71 | 18.1a/70 |  | Uziom poziomy z bednarki o przekroju do 120 mm2 | m | 40
72 | 18.1a/71 |  | Uziom prętowy | m | 36
73 | 18.1a/75 |  | Urządzenia uziemień - złącze kontrolne | szt. | 2
74 | 18.1a/74 |  | Badanie uziemienia | szt. | 2
|  |  | Razem Przepompownia wód opadowych | x | x | x
|  |  | Przystanek "Gryfińska" | x | x | x | x
|  |  | Ręczne układanie kabla 0,4 kV wraz z robotami ziemnymi, wciąganiem do rur ochronnych, na przygotowanym podłożu z mocowaniem, z połączeniami (mufy, głowice, podłączenia) i pomiarami odcinków linii. Kabel typu: | x | x | x | x
75 | 18.1a/77; 78;79;81; 82;90 |  | YKY 5 x 10 mm2; 0,6/1,0 kV, | m | 5
76 | 18.1a/77; 78;80;81; 83;90 |  | YKY 4 x 25 mm2, 0,6/1,0 kV. | m | 113
77 | 18.1a/84-86; 93 |  | Montaż szafki pomiarowej SP wraz z zabezpieczeniami przedlicznikowymi WT-80A/gG i wykonaniem badań i pomiarów | szt. | 1
78 | 18.1a/87 |  | Uziom poziomy z bednarki o przekroju do 120 mm2 | m | 20
79 | 18.1a/88 |  | Uziom prętowy | m | 18
80 | 18.1a/89 |  | Urządzenia uziemień - złącze kontrolne | szt. | 2
81 | 18.1a/91 |  | Badanie uziemienia | szt. | 2
|  |  | Razem Przystanek "Gryfińska" | x | x | x
|  |  | Przystanek "Turkusowa" | x | x | x | x
|  |  | Ręczne układanie kabla 0,4 kV wraz z robotami ziemnymi, wciąganiem do rur ochronnych, na przygotowanym podłożu z mocowaniem, z połączeniami (mufy, głowice, podłączenia) i pomiarami odcinków linii. Kabel typu: | x | x | x | x
82 | 18.1a/94; 96;98;101; 103;112 |  | YKY 5 x 10 mm2; 0,6/1,0 kV, | m | 15
83 | 18.1a/94; 96;99;101; 104;112 |  | YKY 4 x 25 mm2, 0,6/1,0 kV. | m | 138
84 | 18.1a/95; 97;100; 102;105; |  | Układanie kabli typu XRUHAKXS 1x120mm2, 20 kV wraz z robotami ziemnymi, wciąganiem do rur ochronnych, połączeniami (mufy, głowice, podłączenia) i pomiarami odcinków linii. | m | 351
84 a | 18.1 a/97 a |  | Wykonanie metodą bezodkrywkową przepustów z rur HDPE Ø 96 mm wraz z robotami ziemnymi i przygotowawczymi | m | 27
84 b | 18.1 a/97 b |  | Wykonanie metodą bezodkrywkową przepustów z rur HDPE Ø 160 mm wraz z robotami ziemnymi i przygotowawczymi | m | 27
85 | 18.1a/ 106-108; 115 |  | Montaż szafki pomiarowej SP wraz z zabezpieczeniami przedlicznikowymi WT-80A/gG i wykonaniem badań i pomiarów | szt. | 2
86 | 18.1a/109 |  | Uziom poziomy z bednarki o przekroju do 120 mm2 | m | 40
87 | 18.1a/110 |  | Uziom prętowy | m | 36
88 | 18.1a/111 |  | Urządzenia uziemień - złącze kontrolne | szt. | 4
89 | 18.1a/113, 114 |  | Badanie uziemienia | szt. | 4
|  |  | Razem Przystanek "Turkusowa" | x | x | x
|  |  | Linia kablowa zasilająca 1kV do zasilania stacji prostownikowych i stacji transformatorowych. Linie kablowe 0,4kV do zasilania przystanków, przepompowni wód opadowych, stacji prostownikowych oraz budowa stacji transformatorowych | x | x | x
|  |  | Razem Przebudowa sieci elektroenergetycznych | x | x | x
|  | D.01.03.04 | Urządzenia telekomunikacyjne CPV:45232 | x | x | x | x
|  |  | Przebudowa sieci kanalizacji teletechnicznych UPC | x | x | x | x
|  |  | Budowa studni | x | x | x | x
|  |  | Budowa wraz z robotami ziemnymi i towarzyszącymi studni kablowych typu: | x | x | x | x
90 | 22.1/1;2;4 |  | SKR-1 z ramą typu ciężkiego | szt. | 12
91 | 22.1/3;4 |  | SKR-2 z ramą typu ciężkiego | szt. | 2
92 | 22.1/5 |  | Montaż zamka ABLOY do elementów mechanicznej ochrony przed ingerencją osób nieuprawnionych w studniach | szt | 14
93 | 22.1/6 |  | Montaż elementów mechanicznej ochrony przed ingerencją osób nieuprawnionych w istniejących studniach kablowych montaż pokryw dodatkowych z prętami, rama ciężka. | szt | 14
|  |  | Razem budowa studni | x | x | x
|  |  | Budowa kanalizacji teletechnicznej | x | x | x | x
94 | 22.1/7 |  | Budowa metodą wykopu otwartego wraz z robotami ziemnymi i towarzyszącymi, kanalizacji teletechnicznej 1-otworowej z rur PCW Ø 100/5 mm | m | 293.5
95 | 22.1/8 |  | Budowa metodą wykopu otwartego wraz z robotami ziemnymi i towarzyszącymi, kanalizacji teletechnicznej 1-otworowej z rur HDPE Ø 110/6,3 mm | m | 113
96 | 22.1/9 |  | Wykonanie metodą bezodkrywkową przepustów z rur HDPE Ø 110 mm wraz z robotami ziemnymi i przygotowawczymi. | m | 40
97 | 22.1/10 |  | Zabezpieczenie kabli rurą dwudzielną HDPE Ø 110 mm | m | 43
98 | 22.1/11 |  | Zabezpieczenie kabli rurą dwudzielną HDPE Ø 160 mm | m | 50
|  |  | Razem budowa kanalizacji teletechnicznej | x | x | x
|  |  | Demontaż kanalizacji technicznej | x | x | x | x
99 | 22.1/12;13 |  | Likwidacja wraz z robotami ziemnymi i towarzyszącymi, wywozem na wysypisko i utylizacją kanalizacji teletechnicznej 1-oworowej z rur z tworzyw sztucznych. | m | 350
100 | 22.1/14 |  | Rozbiórka wraz z robotami ziemnymi i towarzyszącymi, wywozem na wysypisko i utylizacją studni kablowych typu SKR-1 | szt | 4
101 | 22.1/15 |  | Likwidacja rur kanalizacji wtórnej | m | 325
|  |  | Razem demontaż kanalizacji teletechnicznej | x | x | x
|  |  | Przebudowa kabla optotelekomunikacyjnego 72J | x | x | x | x
102 | 22.1/16 |  | Wyciąganie z kanalizacji teletechnicznej wraz z wyłączeniem ze złączy, wywozem do magazynów właściciela lub na wysypisko kabla światłowodowego o średnicy do 30 mm. | m | 325
103 | 22.1/17; 18; 19 |  | Wciąganie rur kanalizacji wtórnej 3-otworowej z rur HDPE Ø 32 mm wraz z montażem złączy skręcanych, badaniem szczelności. | m | 372
104 | 22.1/20-38 |  | Wciąganie do kanalizacji wtórnej z rur HDPE Ø 32 mm wraz z montażem muf, złączy, stelaży zapasów oraz, pomiarami przed przełączeniem i po przełączeniu kabla światłowodowego typu XOTKtd 72J | m | 443
|  |  | Razem Przebudowa kabla optotelekomunikacyjnego 72J | x | x | x
|  |  | Razem Przebudowa sieci kanalizacji teletechnicznych UPC | x | x | x
|  |  | Przebudowa sieci kanalizacji teletechnicznych Multimedia | x | x | x | x
|  |  | Budowa wraz z robotami ziemnymi i towarzyszącymi studni kablowych typu: | x | x | x | x
105 | 22.1/2;10 |  | SKR-1 z ramą typu ciężkiego | szt. | 2
106 | 22.1/1;10 |  | SKR-2 z ramą typu ciężkiego | szt. | 3
|  |  | Budowa metodą wykopu otwartego wraz z robotami ziemnymi i towarzyszącymi, kanalizacji teletechnicznej z rur RPP Ø 110/5 mm: | x | x | x | x
107 | 22.1/5 |  | 3-otworowej | m | 33
108 | 22.1/6 |  | 2-otworowej | m | 70
109 | 22.1/8 |  | Budowa metodą wykopu otwartego wraz z robotami ziemnymi i towarzyszącymi, kanalizacji teletechnicznej 2-otworowej z rur HDPE Ø 40 mm. | m | 2.5
110 | 22.1/3 |  | Budowa metodą wykopu otwartego wraz z robotami ziemnymi i towarzyszącymi, kanalizacji teletechnicznej 3-otworowej z rur HDPE Ø 110/8 mm. | m | 41
111 | 22.1/4 |  | Budowa na specjalnej kładce technologicznej wraz z robotami towarzyszącymi, kanalizacji teletechnicznej 3-otworowej z rur HDPE Ø 110/8 mm. | m | 20
112 | 22.1/9 |  | Wykonanie metodą bezodkrywkową przepustów z rur HDPE Ø 110 mm wraz z robotami ziemnymi i przygotowawczymi. | m | 8
113 | 22.1/11 |  | Budowa metodą wykopu otwartego wraz z robotami ziemnymi i towarzyszącymi, kanalizacji teletechnicznej 1-otworowej z rury stalowej Ø 133,0 / 4,0 mm. | m | 34
|  |  | Razem Przebudowa sieci kanalizacji teletechnicznych Multimedia | x | x | x
|  |  | Urządzenia telekomunikacyjne | x | x | x
|  | D.01.03.05 | Przebudowa sieci wodociągowej CPV:45231 | x | x | x | x
|  |  | Sieć wodociągowa | x | x | x | x
|  |  | Roboty montażowe | x | x | x | x
|  |  | Montaż rur ochronnych wraz robotami ziemnymi (wykopy umocnione) i odwodnieniowymi - transport nadmiaru gruntu i piasku na wymianę - odl. 20 km | x | x | x | x
114 | 20.1/18; 19; 20 |  | - rury ochronne (osłonowe) z PE, o śr. nom. 160 mm | m | 24.5
115 | 20.1/21; 22; 23 |  | - rury ochronne (osłonowe) z PE, o śr. nom. 200 mm | m | 24
|  |  | Montaż rurociągów z rur i kształtek wraz z robotami ziemnymi (wykopy umocnione) i odwodnieniowymi oraz z oznakowaniem taśmą i próbami ciśnieniowymi - transport nadmiaru gruntu i piasku na wymianę - odl. 20 km | x | x | x | x
116 | 20.1/1-17; 24; 25; 37-40; 61-68 |  | - rurociągi z rur i kształtek polietylenowych PE o śr.zewnętrznej 90 mm | m | 349.1
117 | 20.1/1-17; 26; 27; 32; 33; 42-44; 61-68 |  | - rurociągi z rur i kształtek polietylenowych PE o śr.zewnętrznej 110 mm | m | 94.4
118 | 20.1/1-17; 28-31; 51; 58; 59; 61-68 |  | - rurociągi z rur i kształtek polietylenowych PE o śr. zewn. 32 mm | m | 177.2
119 | 20.1/1-17; 53-55 |  | - kanały z rur PVC łączonych na wcisk o śr. zewn. 160 mm | m | 7.2
|  |  | Studnie z kręgów betonowych wraz z robotami ziemnymi i odwodnieniowymi - transport nadmiaru gruntu i piasku na wymianę - odl. 20 km | x | x | x | x
120 | 20.1/1-13; 50; 56; |  | - studnie rewizyjne o śr. 1200 mm - wodomierzowa | stud. | 1
121 | 20.1/1-13; 57 |  | - studnie rewizyjne o śr. 1200 mm - studnie kontrolne | stud. | 2
122 | 20.1/34 |  | Hydranty pożarowe nadziemne o śr. 80 mm wraz z zasuwą odcinającą | kpl | 4
123 | 20.1/35 |  | Zasuwy do przyłączenia domowego z jednym gwintem wewn. i jednym zewn. Dn 1 1/2" | kpl. | 1
124 | 20.1/36 |  | Zasuwy żeliwne klinowe owalne kołnierzowe z obudową o śr.80 mm | kpl. | 3
125 | 20.1/41 |  | Zasuwy żeliwne klinowe owalne kołnierzowe z obudową o śr.100 mm | kpl. | 5
126 | 20.1/45 |  | Opaska do nawiercania na rurociąg Dn 500 mm z odejściem gwintowanym 1 1/2" | szt | 1
127 | 20.1/46 |  | Zawór zwrotno-zaporowy ze spustem Dn 25mm | szt. | 3
128 | 20.1/47 |  | Zawór przelotowy kulowy Dn 25mm | szt. | 5
129 | 20.1/48 |  | Zawór zwrotny antyskażeniowy Dn 25mm | szt. | 4
130 | 20.1/49 |  | Wodomierze skrzydełkowe domowe o śr. nominalnej 20 mm - wraz z konsolą | kpl. | 3
131 | 20.1/52 |  | Układanie mieszanki betonowej w konstrukcjach - ławy fundamentowe, bloki oporowe - transport mieszanki betonowej japonkami - bloki oporowe | m3 | 0.77
132 | 20.1/60 |  | Oznakowanie trasy rurociągu na słupku betonowym | kpl. | 16
|  |  | Razem Roboty montażowe | x | x | x
|  |  | Roboty rozbiórkowe | x | x | x | x
|  |  | Demontaż instalacji i urządzeń sieciowych wraz z robotami ziemnymi i odwodnieniowymi oraz umocnieniem wykopów - załadowanie i wywiezienie gruzu oraz złomu na odl. 20 km | x | x | x | x
133 | 20.1/69-77; 78; 89; 90 |  | - studnia rewizyjna z kręgów betonowych o śr. 1000 mm - studnia wodomierzowa | kpl. | 1
134 | 20.1/69-77; 79; 89; 90 |  | - studnia rewizyjna z kręgów betonowych o śr. 1200 mm | kpl. | 1
135 | 20.1/69-77; 80; 88 |  | - rurociąg żeliwny ciśnieniowy o śr. 50 mm uszczelniony ołowiem | m | 100.2
136 | 20.1/69-77; 81; 88 |  | - rurociąg żeliwny ciśnieniowy o śr. 80100 mm uszczelniony ołowiem | m | 61.5
137 | 20.1/69-77; 82; 88 |  | - rurociąg żeliwny ciśnieniowy kielichowy uszczelniany ołowiem o śr. nominalnej 400 mm | m | 25.4
138 | 20.1/69-77; 83; 88 |  | - rurociąg stalowy o złączach spawanych o śr. zewnętrznej 108/5.0 | m | 34.6
139 | 20.1/69-77; 84; 88 |  | - rurociąg żeliwny ciśnieniowy kielichowy uszczelniany ołowiem o śr. nominalnej 600 mm | m | 29.4
140 | 20.1/69-77; 85 |  | - rurociąg z polietylenu 110 mm | m | 42.8
141 | 20.1/86; 88 |  | - zasuwa żeliwna kołnierzowa o średnicy nominalnej 400 mm z obudową | kpl. | 1
142 | 20.1/87; 88 |  | - zasuwa żeliwna kołnierzowa o średnicy nominalnej 100 mm z obudową | kpl. | 1
|  |  | Razem Roboty rozbiórkowe | x | x | x
|  |  | Razem Sieć wodociągowa | x | x | x
|  |  | Zabezpieczenie magistrali wodociągowej ø1200mm | x | x | x | x
|  |  | Roboty montażowe | x | x | x | x
143 | 21.1/1-17 |  | Montaż rurociągów stalowych ochronnych o średnicy Dn 1400 mm dla zabezpieczenia magistrali wodociągowej wraz z robotami pomocniczymi wraz robotami ziemnymi i odwodnieniowymi i zabezpieczeniem wykopów. Transport nadmiaru gruntu i piasku na wymianę - odległość 20 km | m | 34
|  |  | Razem Zabezpieczenie magistrali wodociągowej ø1200mm | x | x | x
|  |  | Razem Przebudowa sieci wodociągowej | x | x | x
|  | D.01.03.06 | Sieć gazowa CPV:45231 | x | x | x | x
|  |  | Roboty montażowe PE 63/125/180/225mm | x | x | x | x
|  |  | Montaż rurociągów z rur i kształtek wraz z robotami ziemnymi (wykopy umocnione) i odwodnieniowymi oraz z oznakowaniem taśmą i próbami ciśnieniowymi - transport nadmiaru gruntu i piasku na wymianę - odl. 20 km | x | x | x | x
144 | 15.1/1-9; 10; 14; 15; 36; 37; 40-42 |  | - rurociąg z rur i kształtek polietylenowych PE 100 SDR11 o śr. zewn. 63 mm | m | 2.4
145 | 15.1/1-9; 11; 16; 21; 36; 38; 40-42 |  | - rurociąg z rur i kształtek polietylenowych PE 100 SDR17,5 o śr. zewn. 125 mm | m | 108.2
146 | 15.1/1-9; 12; 17; 18; 36; 38; 40-42 |  | - rurociąg z rur i kształtek polietylenowych PE 100 SDR17,5 o śr. zewn. 180 mm | m | 449.2
147 | 15.1/1-9; 13; 19; 20; 22; 23; 36; 39-42 |  | - rurociąg z rur i kształtek polietylenowych PE 100 SDR17,5 o śr. zewn. 225 mm | m | 147
|  |  | Montaż rur ochronnych wraz robotami ziemnymi (wykopy umocnione) i odwodnieniowymi - transport nadmiaru gruntu i piasku na wymianę - odl. 20 km | x | x | x | x
148 | 15.1/1-9; 24; 31 |  | - rury ochronne (osłonowe) z PE, o śr. nom. 225 mm | m | 22.6
149 | 15.1/1-9; 25; 30 |  | - rury ochronne (osłonowe) z PE, o śr. nom. 315 mm | m | 75.4
150 | 15.1/1-9; 26; 32 |  | - rury ochronne (osłonowe) z PVC, o śr. nom. 400 mm | m | 13.2
151 | 15.1/1-9; 27; 32 |  | - rury ochronne stalowe o śr.nom.400 mm | m | 22.5
152 | 15.1/1-9; 28; 30 |  | - rury ochronne stalowe o śr.nom.300 mm | m | 35.7
153 | 15.1/1-9; 29; 31 |  | - rury ochronne stalowe o śr.nom.200 mm | m | 3
154 | 15.1/33 |  | Zespoły zaporowo-upustowe gazociągów niskiego i średniego ciśnienia dla średnic nom. 50 mm | kpl. | 1
155 | 15.1/34 |  | Zespoły zaporowo-upustowe gazociągów niskiego i średniego ciśnienia dla średnic nom. 150 mm | kpl. | 7
156 | 15.1/35 |  | Zespoły zaporowo-upustowe gazociągów niskiego i średniego ciśnienia dla średnic nom. 200 mm | kpl. | 2
|  |  | Razem Roboty montażowe PE 63/125/180/225mm | x | x | x
|  |  | Rury ochronne na istniejących gazociągach | x | x | x | x
|  |  | Montaż rur ochronnych wraz robotami ziemnymi (wykopy umocnione) i odwodnieniowymi - transport nadmiaru gruntu i piasku na wymianę - odl. 20 km | x | x | x | x
157 | 15.1/43-46; 48; 51; 52; 54; 55; 57 |  | - rury ochronne o śr.nom.300 mm założona na istniejącym gazociągu PE | m | 18.5
158 | 15.1/43-45; 47; 49; 50; 53; 54; 56; 57 |  | - rury ochronne o śr.nom.400 mm założona na istniejącym gazociągu PE | m | 18.5
|  |  | Razem Rury ochronne na istniejących gazociągach | x | x | x
|  |  | Roboty rozbiórkowe | x | x | x | x
|  |  | Demontaż instalacji i urzadzeń sieciowych wraz z robotami ziemnymi i odwodnieniowymi, z umocnienieniem wykopów - załadowanie i wywiezienie gruzu i złomu na odl. 20 km | x | x | x | x
159 | 15.1/58; 59; 64-66 |  | - gazociąg stalowy o śr.nom.100 mm przy użyciu sprzętu ręcznego | m | 11
160 | 15.1/58; 60; 64-66 |  | - gazociąg stalowy o śr.nom.150 mm przy użyciu sprzętu ręcznego | m | 459.4
161 | 15.1/58; 61; 64-66 |  | - gazociąg z rur polietylenowych PE o śr. nom. 63 mm | m | 27.3
162 | 15.1/58; 62; 64-66 |  | - gazociąg z rur polietylenowych PE o śr. nom. 180 mm | m | 40.2
163 | 15.1/58; 63; 64-66 |  | - gazociąg z rur polietylenowych PE o śr. nom. 225 mm | m | 43.2
|  |  | Razem Roboty rozbiórkowe | x | x | x
|  |  | Włączenie do istniejącego gazociągu de 125, 180, 225mm | x | x | x | x
164 | 15.1/67 |  | Włączenie się do czynnych gazociągów (wykonanie Gazowni) | włączenie | 9
|  |  | Razem Sieć gazowa | x | x | x
|  | D.01.03.07 | Przebudowa sieci cieplnej CPV:45231 | x | x | x | x
|  |  | Roboty demontażowe sieciowe | x | x | x | x
|  |  | Demontaż instalacji i urządzeń sieciowych wraz z robotami ziemnymi i odwodnieniowymi oraz umocnieniem wykopów - załadowanie i wywiezienie gruzu oraz złomu na odl. 20 km wraz z kosztami utylizacji i wysypiska | x | x | x | x
165 | 16.1/2;17;18 |  | - rurociągi stalowe o śr. Dn 300 mm montowane na podporach stalowych wraz z izolacją cieplną i płaszczem | m | 270
166 | 16.1/3; 17; 18 |  | - rurociągi stalowe o śr. Dn 50 mm montowane na podporach stalowych wraz z izolacją cieplną i płaszczem | m | 56
167 | 16.1/4; 17; 18 |  | - rurociągi stalowe o śr. Dn 25 mm montowane na podporach stalowych wraz z izolacją cieplną i płaszczem | m | 124
168 | 16.1/1; 5; 8; 14-18; 21; 22 |  | - rozebranie łupin kanałowych żelbetowych istniejącej sieci cieplnej 2xDn 300 mm wraz z rurociągami i izolacją | m | 180
169 | 16.1/1; 6; 9; 14-18; 21; 22 |  | - rozebranie łupin kanałowych żelbetowych istniejącej sieci cieplnej 2xDn 100-125 mm wraz z rurociągami i izolacją | m | 396
170 | 16.1/1; 5; 11; 14-18; 21; 22 |  | - rozebranie łupin kanałowych żelbetowych istniejącej sieci cieplnej 2xDn 50 mm wraz z rurociągami i izolacją | m | 68
171 | 16.1/12-16; |  | - mechaniczna rozbiórka elementów konstrukcji betonowych zbrojonych - podłoża kanałów i podpór ciepłowniczych | m3 | 110.7
172 | 16.1/19; 20 |  | Uzupełnienie ścian oraz zamurowanie otworów w ścianach z cegły na zaprawie wapiennej i cementowo-wapiennej - zamurowanie odciętych kanałów cieplnych wraz z izolacją | m3 | 1.44
|  |  | Razem Roboty demontażowe sieciowe | x | x | x
|  |  | Roboty montażowe sieciowe | x | x | x | x
|  |  | Montaż rurociągów z rur i kształtek wraz z robotami ziemnymi (wykopy umocnione) i odwodnieniowymi oraz z oznakowaniem taśmą i próbami ciśnieniowymi - transport nadmiaru gruntu i piasku na wymianę - odl. 20 km | x | x | x | x
173 | 16.1/23-33; 34-45 |  | - wykonanie komory cieplnej wraz z instalacjami | kpl | 1
174 | 16.1/23-33; 46; 50-52; 55; 56; 63; 64; 68; 72; 73; 75; 77; 78 |  | - montaż rur i kształtek preizolowanych z alarmem o średnicy Dn 400/630 mm | m | 491.8
175 | 16.1/23-33; 47; 53; 54; 57; 63; 65; 69; 74; 76; 78 |  | - montaż rur i kształtek preizolowanych z alarmem o średnicy Dn 125/225 mm | m | 273.2
176 | 16.1/23-33; 48; 66; 70; 74; 76 |  | - montaż rur i kształtek preizolowanych z alarmem o średnicy Dn 100/200 mm | m | 9.6
177 | 16.1/23-33; 49; 67; 71; 74; 76 |  | - montaż rur i kształtek preizolowanych z alarmem o średnicy Dn 40/110 mm | m | 10.4
178 | 16.1/58; 61 |  | Zawory kulowe preizolowane Dn 125/225 mm z osprzętem | kpl. | 2
179 | 16.1/59; 61 |  | Zawory kulowe preizolowane Dn 100/200 mm z osprzętem | kpl. | 2
180 | 16.1/60; 61 |  | Zawory kulowe preizolowane Dn 40/110 mm z osprzętem | kpl. | 2
181 | 16.1/62 |  | Przeciaganie rurociągów preizolowanych Dn 125/225 mm w rurach stalowych ochronnych Dz 323,9x8,0 mm | m | 24
|  |  | Razem Roboty montażowe sieciowe | x | x | x
|  |  | Kanalizacja odwodnieniowa | x | x | x | x
|  |  | Studnie schładzajace z kręgów betonowych wraz z robotami ziemnymi i odwodnieniowymi - transport nadmiaru gruntu i piasku na wymianę - odl. 20 km | x | x | x | x
182 | 16.1/23-33; 79; 80 |  | - o śr. 1200 mm | stud. | 1
183 | 16.1/23-33; 81; 82 |  | - o śr. 1400 mm | stud. | 1
|  |  | Kanały z rur i kształtek kamionkowych kielichowych wraz z robotami ziemnymi (wykopy umocnione) i odwodnieniowymi oraz z próbami szczelności - transport nadmiaru gruntu i piasku na wymianę - odl. 20 km | x | x | x | x
184 | 16.1/23-33; 83; 85 |  | - o śr.nominalnej 200 mm uszczelnianych zaprawą cementową | m | 6
185 | 16.1/23-33; 84; 86; 87 |  | - o śr.nominalnej 150 mm uszczelnianych zaprawą cementową | m | 7.9
|  |  | Razem Kanalizacja odwodnieniowa | x | x | x
|  |  | Razem Przebudowa sieci cieplnej | x | x | x
|  |  | RAZEM ROBOTY PRZYGOTOWAWCZE | x | x | x
|  | D.02.00.00 | ROBOTY ZIEMNE | x | x | x | x
|  | D.02.01.01 | Wykonanie wykopów CPV:45111 | x | x | x | x
186 | 1.1/19 |  | Wykonanie wykopów w gruncie nieskalistym kat. I-IV z odwozem na składowisko | m3 | 22332.5
187 | 1.1/20 |  | Plantowanie skarp i dna wykopu | m2 | 1623.2
|  |  | Razem Wykonanie wykopów | x | x | x
|  | D.02.01.01a | Wzmocnienie podłoża w km 2+000.00 do 2+450.00 CPV: 45111 | x | x | x | x
188 | 1.1/17 |  | Wykonanie pali piaskowych stabilizowanych cementem średnicy 0,6m w km 2+010 do 2+425:-mieszanka 150kg cementu CEM I 32,5N na 1m3 pospółki wraz z wcześniejszym plantowaniem terenu | m | 28966.4
189 | 1.1/18 |  | Wzmocnienie podłoża poprzez ułożenie geosiatki w 3 warstwach w materacach z kruszywa łamanego 0/63mm w 2 warstwach gr. 0,3m każda z wyrównaniem i zagęszczeniem: -geosiatka o parametrach jak dla Tensar SS20 w rolkach po 4m szerokości na warstwie wyrównawczej z gruntu piaszczystego gr. 10cm | m2 | 7200
|  |  | Razem Wzmocnienie podłoża w km 2+000.00 do 2+450.00 | x | x | x
|  | D.02.03.01 | Wykonanie nasypów CPV:45111 | x | x | x | x
190 | 1.1/21 |  | Wykonanie nasypów h<3m z gruntu piaszczystego kat. II z dowozu | m3 | 29179.1
191 | 1.1/22 |  | Plantowanie skarp i korony nasypu | m2 | 26769.7
|  |  | Razem Wykonanie nasypów | x | x | x
|  |  | RAZEM ROBOTY ZIEMNE | x | x | x
|  | D.03.00.00 | ODWODNIENIE KORPUSU DROGOWEGO | x | x | x | x
|  | D.03.01.03a | Przepust z rur HDPE spiralnie karbowanych CPV:45233 | x | x | x | x
192 | 1.1/23 |  | Wykonanie przepustu pod nasypem drogi szynowej z rur polietylenowych HDPE spiralnie karbowanych średnicy 500mm | m | 16
|  | D.03.02.01 | Kanalizacja deszczowa z ciekami otwartymi i kanalizacja sanitarna oraz przepompownie ścieków CPV: 45232 | x | x | x | x
|  |  | Przebudowa istniejących urządzeń wodno-melioracyjnych i budowa kanalizacji deszczowej | x | x | x | x
|  |  | Kanalizacja deszczowa - rurociąg grawitacyjny | x | x | x | x
|  |  | Roboty montażowe | x | x | x | x
|  |  | Kanały z rur i kształtek PCV łączonych na wcisk wraz z robotami ziemnymi (wykopy umocnione) i odwodnieniowymi oraz z próbami szczelności - transport nadmiaru gruntu i piasku na wymianę - odl. 20 km | x | x | x | x
193 | 13.1/1-27; 28; 76 |  | - o śr. zewn. 110 mm | m | 1.8
194 | 13.1/1-27; 29; 41; 67; 68; 70; 71; 76 |  | - o śr. zewn. 160 mm | m | 102.6
195 | 13.1/1-27; 30; 42; 63; 77 |  | - o śr. zewn. 200 mm | m | 110.9
196 | 13.1/1-27; 31; 43; 64; 78 |  | - o śr. zewn. 250 mm | m | 80.2
197 | 13.1/1-27; 32; 44; 65; 69; 79 |  | - o śr. zewn. 315 mm | m | 96.4
198 | 13.1/1-27; 34; 45; 80 |  | - o śr. zewn. 400 mm | m | 47.4
199 | 13.1/1-27; 35; 46; 81 |  | - o śr. zewn. 500 mm | m | 122.5
|  |  | Kanały z rur i kształtek żelbetowych sprzężonych klasa II wraz z robotami ziemnymi (wykopy umocnione) i odwodnieniowymi oraz z próbami szczelności - transport nadmiaru gruntu i piasku na wymianę - odl. 20 km | x | x | x | x
200 | 13.1/1-27; 36; 47; 82 |  | - Dn 600mm | m | 56.6
201 | 13.1/1-27; 37; 48; 83 |  | - Dn 1000mm | m | 64
202 | 13.1/1-27; 38; 84 |  | - Dn 1400mm | m | 1170
203 | 13.1/1-27; 40; 66; 85 |  | - Dn 1600mm | m | 461.4
204 | 13.1/1-27; 39; 84 |  | Kanały z rur i kształtek kanalizacyjnych poliestrowych GRP o śr. 1400 mm wraz z robotami ziemnymi (wykopy umocnione) i odwodnieniowymi oraz z próbami szczelności - transport nadmiaru gruntu i piasku na wymianę - odl. 20 km | m | 47
205 | 13.1/1-27; 33; 65; 79 |  | Kanały z rur i kształtek kamionkowych kanalizacyjnych 48 kN/ m o śr. nominalnej 300 mm łączone na kielich z uszczelką wraz z robotami ziemnymi (wykopy umocnione) i odwodnieniowymi oraz z oznakowaniem taśmą i próbami szczelności - transport nadmiaru gruntu i piasku na wymianę - odl. 20 km | m | 128.2
|  |  | Studnie z kręgów betonowych wraz z robotami ziemnymi i odwodnieniowymi - transport nadmiaru gruntu i piasku na wymianę - odl. 20 km | x | x | x | x
206 | 13.1/1-27; 49; 50 |  | - studnie rewizyjne o śr. 1000 mm - studnie formowane | stud. | 10
207 | 13.1/1-27; 51; 52 |  | - studnie rewizyjne o śr. 1000 mm | stud. | 13
208 | 13.1/1-27; 53; 54 |  | - studnie rewizyjne o śr. 1200 mm | stud. | 13
209 | 13.1/1-27; 55; 56 |  | - studnie rewizyjne o śr. 1500 mm | stud. | 1
210 | 13.1/1-27; 62 |  | - studnie rewizyjne o śr. 1500 mm - osadniki | stud. | 2
|  |  | Studzienki kanalizacyjne systemowe i studzienki ściekowe uliczne betonowe wraz z robotami ziemnymi i odwodnieniowymi - transport nadmiaru gruntu i piasku na wymianę - odl. 20 km | x | x | x | x
211 | 13.1/57 |  | - studzienki kanalizacyjne systemowe o śr 425 mm - zamknięcie rurą teleskopową | szt | 1
212 | 13.1/58 |  | - studzienki ściekowe uliczne betonowe o śr.500 mm z osadnikiem bez syfonu | szt. | 2
213 | 13.1/72-75 |  | - modernizacja istniejącej studni rewizyjnej | kpl. | 1
|  |  | Dostawa i montaż separatorów wraz z robotami ziemnymi i odwodnieniowymi | x | x | x | x
214 | 13.1/1-27; 59-62 |  | - separatory SEP 3 i SEP 4 | kpl. | 2
|  |  | Razem Roboty montażowe | x | x | x
|  |  | Razem Kanalizacja deszczowa - rurociąg grawitacyjny | x | x | x
|  |  | Komory | x | x | x | x
|  |  | Roboty żelbetowe na poszczególne komory | x | x | x | x
215 | 13.1/86-301 |  | Wykonanie komór żelbetowych K3, K9, K17, K18, K19, K20, K21, K23, K24 i K25 z robotami izolacyjnymi i przejściami szczelnymi dla rurociągów wraz z robotami ziemnymi i odwodnieniowymi | kpl. | 10
|  |  | Razem Komory | x | x | x
|  |  | Kanalizacja deszczowa - rurociąg tłoczny wraz z przepompowniami | x | x | x | x
|  |  | Roboty montażowe | x | x | x | x
|  |  | Montaż rurociagów z rur i kształtek PE wraz z robotami ziemnymi (wykopy umocnione) i odwodnieniowymi oraz z oznakowaniem taśmą i próbami ciśnienia - transport nadmiaru gruntu i piasku na wymianę - odl. 20 km | x | x | x | x
216 | 13.1/302-320; 321; 324; 325; 334; 336; 337; 338; 348; 349; 359-362 |  | - rurociągi z rur i kształtek PE o śr.zewnętrznej 90 mm | m | 24.7
217 | 13.1/302-320; 322; 323; 326-330; 333; 335; 339; 348; 350; 359-362 |  | - rurociągi z rur i kształtek PE o śr.zewnętrznej 250 mm | m | 18.7
|  |  | Studnie z kręgów betonowych wraz z robotami ziemnymi i odwodnieniowymi - transport nadmiaru gruntu i piasku na wymianę - odl. 20 km | x | x | x | x
218 | 13.1/302-320; 340; 341; 359-362 |  | - studnie rewizyjne o śr. 1000 mm - studnia rozprężna | stud. | 1
219 | 13.1/302-320; 342; 343; 359-362 |  | - studnie rewizyjne o śr. 1500 mm - osadnik | stud. | 2
220 | 13.1/331 |  | Zasuwy żeliwne klinowe owalne kołnierzowe z obudową o śr.80 mm | kpl. | 2
221 | 13.1/332 |  | Zasuwy żeliwne klinowe owalne kołnierzowe z obudową o śr.150 mm | kpl. | 3
222 | 13.1/302-320; 344; 345; 357; 359-362 |  | Przepompownia PD 2 Dn 1200mm – dostawa i montaż | kpl. | 1
223 | 13.1/302-320; 346; 347; 358; 359-362 |  | Przepompownia PD 1 Dn 3000mm – dostawa i montaż | kpl. | 1
224 | 13.1/351-356 |  | Ogrodzenie prefabrykowane panelowe wykonane z mat zgrzewanych pionowo i poziomo prętów stal. gr. 5mm na słupkach stal. 60x40x2 wraz z bramą i furtką oraz robotami towarzyszącymi | m | 57.6
|  |  | Razem Roboty montażowe | x | x | x
|  |  | Razem Kanalizacja deszczowa - rurociąg tłoczny wraz z przepompowniami | x | x | x
|  |  | Roboty rozbiórkowe | x | x | x | x
|  |  | Demontaż instalacji i urządzeń sieciowych wraz z robotami ziemnymi i odwodnieniowymi oraz umocnieniem wykopów - załadowanie i wywiezienie gruzu oraz złomu na odl. 20 km | x | x | x | x
225 | 13.1/363-371; 372 |  | - rurociąg z PCW o śr. zew. do 110 mm | m | 20.8
226 | 13.1/363-371; 373 |  | - rurociąg z PCW o śr. zew. 160 mm | m | 4.4
227 | 13.1/363-371; 374 |  | - rurociąg z PCW o śr. zew. 200 mm | m | 33.2
228 | 13.1/363-371; 375 |  | - rurociąg żeliwny ciśnieniowy o śr. nominalnej 50 mm | m | 4.4
229 | 13.1/363-371; 376 |  | - rurociąg stalowy o złączach spawanych o śr. zewnętrznej 159/5.6 | m | 16.9
230 | 13.1/363-371; 377; 397; 398 |  | - rurociąg betonowy kielichowy o średnicy nominalnej 300 mm uszczelniony zaprawą cementową | m | 142.7
231 | 13.1/363-371; 378 |  | - rurociąg z PCW o śr. zew. 315 mm | m | 38.1
232 | 13.1/363-371; 379; 397; 398 |  | - rurociąg betonowy kielichowy o średnicy nominalnej 400 mm uszczelniony zaprawą cementową | m | 5.6
233 | 13.1/363-371; 380; 397; 398 |  | - rurociąg betonowy kielichowy o średnicy nominalnej 500 mm uszczelniony zaprawą cementową | m | 71.5
234 | 13.1/363-371; 381; 397; 398 |  | - rurociąg z betonu żwirowego typu o średnicy nominalnej 600 mm z uszczelką gumową | m | 57
235 | 13.1/363-371; 382; 397; 398 |  | - rurociąg żelbetowy o średnicy nominalnej 1000 mm łączony na styk opaską betonową - 900mm | m | 7
236 | 13.1/363-371; 383 |  | - kanały z rur polietylenowych o śr. nominalnej 1000 mm | m | 16.8
237 | 13.1/363-371; 384; 397; 398 |  | - rurociąg żelbetowy o średnicy nominalnej 1000 mm łączony na styk opaską betonową | m | 104.7
238 | 13.1/363-371; 385; 397; 398 |  | - rurociąg żelbetowy o średnicy nominalnej 1200 mm łączony na styk opaską betonową | m | 490
239 | 13.1/363-371; 386; 397; 398 |  | - kanały z rur betonowych i żelbetowych łączonych na uszczelkę gumową o śr. 1400 mm | m | 463.6
240 | 13.1/363-371; 387; 397; 398 |  | - kanały z rur betonowych i żelbetowych łączonych na uszczelkę gumową o śr. 1600 mm | m | 68.9
241 | 13.1/363-371; 388 |  | - rurociąg stalowy o złączach spawanych o śr. zewnętrznej 159/5.6 | m | 510.6
242 | 13.1/363-371; 389 |  | - rurociąg stalowy o złączach spawanych o śr. zewnętrznej 219/8.0 | m | 43.2
243 | 13.1/363-371; 390; 391; 397; 398 |  | - studnia rewizyjna z kręgów betonowych o śr. 1200 mm | kpl. | 12
244 | 13.1/363-371; 392; 393; 397; 398 |  | - studnia rewizyjna z kręgów betonowych o śr. 1500 mm | kpl. | 6
245 | 13.1/363-371; 394; 397; 398 |  | - studzienki ściekowe uliczne betonowe o śr. 500 mm z osadnikiem bez syfonu | kpl. | 1
246 | 13.1/395-398 |  | - rozebranie elementów żelbetowych komór – ściany, stropy i płyty denne | m3 | 129.93
|  |  | Razem Roboty rozbiórkowe | x | x | x
|  |  | Roboty hydrotechniczne | x | x | x | x
|  |  | Kanał otwarty - roboty ziemne i umocnieniowe | x | x | x | x
247 | 13.1/399-416 |  | Roboty ziemne dla budowli hydrotechnicznych wykonaniem nasypów, skarpowaniem, humusowanie i wykonaniem palisad. | m3 | 1960.58
|  |  | Wlot WL1 i Wylot WK1 Kod CPV: 45232 | x | x | x | x
248 | 13.1/417-447 |  | Wykonanie wylotów żelbetowych WL1 i WK1 wraz z robotami towarzyszącymi | kpl. | 2
|  |  | RAZEM ROBOTY HYDROTECHNICZNE | x | x | x
|  |  | Przebudowa istniejących urządzeń wodno-melioracyjnych i budowa kanalizacji deszczowej | x | x | x
Przebudowa kanalizacji sanitarnej CPV:45232
|  |  | Odcinek od Basenu Górniczego do tymczasowej pętli przy ul. Turkusowej - kanał grawitacyjny | x | x | x | x
|  |  | Roboty montażowe Kod CPV: 45111 | x | x | x | x
|  |  | Kanały z rur i kształtek PCV łączonych na wcisk wraz z robotami ziemnymi (wykopy umocnione) i odwodnieniowymi oraz z próbami szczelności - transport nadmiaru gruntu i piasku na wymianę - odl. 20 km | x | x | x | x
249 | 14.1/1-17; 18; 20; 26 |  | - o śr. zewn. 160 mm | m | 109.9
250 | 14.1/1-17; 19; 21; 27 |  | - o śr. zewn. 200 mm | m | 138.4
|  |  | Studnie z kręgów betonowych wraz z robotami ziemnymi i odwodnieniowymi - transport nadmiaru gruntu i piasku na wymianę - odl. 20 km | x | x | x | x
251 | 14.1/1-17; 22; 23 |  | - studnie rewizyjne o śr. 1200 mm | stud. | 10
252 | 14.1/1-17; 24 |  | - studnie rewizyjne o śr. 2000 mm – szamba | stud. | 1
253 | 14.1/25 |  | Regulacja pionowa studzienek dla włazów kanałowych | szt. | 2
|  |  | Razem Roboty montażowe | x | x | x
|  |  | Odcinek od Basenu Górniczego do tymczasowej pętli przy ul. Turkusowej - kanał grawitacyjny | x | x | x
|  |  | Odcinek od Basenu Górniczego do tymczasowej pętli przy ul. Turkusowej - rurociąg tłoczny | x | x | x | x
|  |  | Roboty montażowe | x | x | x | x
254 | 14.1/28-50; 58-63 |  | Montaż rurociągów z rur i kształtek PE o śr. zewn. 75 mm z rur w zwojach wraz z robotami ziemnymi (wykopy umocnione) i odwodnieniowymi oraz z oznakowaniem taśmą i próbami cisnienia - transport nadmiaru gruntu i piasku na wymianę - odl. 20 km | m | 397.2
255 | 14.1/51 |  | Zasuwy żeliwne klinowe owalne kołnierzowe z obudową o śr.80 mm - 65mm długa | kpl. | 4
256 | 14.1/28-43; 52; 53; 60-63 |  | Studnie rewizyjne z kręgów betonowych o śr. 1200 mm wraz z robotami ziemnymi i odwodnieniowymi - transport nadmiaru gruntu i piasku na wymianę - odl. 20 km | stud. | 2
257 | 14.1/28-43; 54-57; 60-63 |  | Przepompownia Ps 1 Dn 1200mm – dostawa i montaż | kpl. | 1
|  |  | Razem Roboty montażowe | x | x | x
|  |  | Razem Odcinek od Basenu Górniczego do tymczasowej pętli przy ul. Turkusowej - rurociąg tłoczny | x | x | x
|  |  | Rozbiórki | x | x | x | x
|  |  | Demontaż instalacji i urządzeń sieciowych wraz z robotami ziemnymi i odwodnieniowymi oraz umocnieniem wykopów - załadowanie i wywiezienie gruzu oraz złomu na odl. 20 km | x | x | x | x
258 | 14.1/64-73; 76 |  | - rurociąg z PCW o śr. zew. 160 mm | m | 149.4
259 | 14.1/64-72; 74; 76 |  | - rurociąg z PCW o śr. zew. 200 mm | szt. | 19.4
260 | 14.1/64-72; 75; 76 |  | - rurociąg żeliwny ciśnieniowy o śr. 50 mm uszczelniony ołowiem | m | 28.2
|  |  | Razem Rozbiórki | x | x | x
|  |  | Razem Przebudowa kanalizacji sanitarnej | x | x | x
|  |  | Razem Kanalizacja deszczowa z ciekami otwartymi i kanalizacja sanitarna oraz przepompownie ścieków | x | x | x
|  |  | RAZEM ODWODNIENIE KORPUSU DROGOWEGO | x | x | x
|  | D.04.00.00 | PODBUDOWY Kod CPV: 45233 | x | x | x | x
|  | D.04.03.01 | Oczyszczenie warstw konstrukcyjnych | x | x | x | x
261 | 1.1/24-27 |  | Oczyszczenie i warstw konstrukcyjnych nieulepszonych | m2 | 6212
|  | D.04.04.01 | Podbudowa z mieszanki niezwiązanej | x | x | x | x
262 | 1.1/28 |  | Wykonanie podbudowy pomocniczej-podbudowa z KNSM 0/63 grubości 10cm | m2 | 885
263 | 1.1/29; 31 |  | Wykonanie podbudowy zasadniczej pod chodniki z kostki betonowej oraz perony z płyt betonowych - podbudowa z KŁSM 0/31,5 grubości 10cm, | m2 | 4442
264 | 1.1/30 |  | Wykonanie podbudowy zasadniczej pod nawierzchnią z kostki betonowej-podbudowa z KŁSM 0/31,5 gr. 15cm | m2 | 885
265 | 1.1/32 |  | Wykonanie podbudowy zasadniczej pod przejścia piesze przez torowisko z kostki betonowej-podbudowa z KŁSM 0/31,5 gr. ~9cm, | m2 | 86.02
|  |  | Razem Podbudowa z mieszanki niezwiązanej | x | x | x
|  |  | RAZEM PODBUDOWY | x | x | x
|  | D.05.00.00 | NAWIERZCHNIE Kod CPV: 45233 | x | x | x | x
|  | D.05.03.23 | Nawierzchnia z kostki brukowej betonowej | x | x | x | x
266 | 1.1/33 |  | Wykonanie warstwy ścieralnej jezdni KR-1- warstwa ścieralna - kostka betonowa 10x20x8cm szara fazowana - podsypka cementowo-piaskowa gr 3cm | m2 | 885
|  |  | RAZEM NAWIERZCHNIE | x | x | x
|  | D.06.00.00 | ROBOTY WYKOŃCZENIOWE Kod CPV: 45233 | x | x | x | x
|  | D.06.01.01 | Umocnienie powierzchni skarp, rowów i ścieków | x | x | x | x
267 | 1.1/34 |  | Ułożenie ścieku korytkowego z opaską z płyt betonowych 50x50cm, po obu stronach dna rowu. | m | 365
268 | 1.1/35 |  | Ułożenie ścieku korytkowego z jednostronnym umocnieniem skarpy z płyt betonowych 50x50cm | m | 165
269 | 1.1/36 |  | Umocnienie wylotów przepustów w postaci zabruku: - kostka kamienna 9x11cm - podsypka cementowo-piaskowa 1:4 gr.5cm -podsypka żwirowa 10cm - wypełnienie spoin zaprawą cementową | m2 | 25
|  |  | Razem Umocnienie powierzchni skarp, rowów i ścieków | x | x | x
|  |  | RAZEM ROBOTY WYKOŃCZENIOWE | x | x | x
|  | D.07.00.00 | URZĄDZENIA BEZPIECZEŃSTWA RUCHU Kod CPV: 45233 | x | x | x | x
|  | D.07.02.01 | Oznakowanie pionowe | x | x | x | x
270 | 1.1/37 |  | Ustawienie słupków stalowych fi50 | szt | 14
271 | 1.1/38 |  | Przymocowanie tablic znaków drogowych do słupków stalowych - tablice duże, stalowe ocynkowane z ramą, pokryte folią typu 2 | szt | 12
|  |  | Razem Oznakowanie pionowe | x | x | x
|  | D.07.07.01 | Oświetlenie i instalacje elektryczne Kod CPV: 45316 | x | x | x | x
|  |  | Przystanek "Lotnisko" | x | x | x | x
272 | 10.1/8-12 |  | Wykonanie instalacji elektrycznych wraz zasilaniem wind, montażem osprzetu, opraw oświetleniowych, rozdzielnic, pomiarami i czynnościami sprawdzajacymi. | kpl. | 1
|  |  | Razem Przystanek "Lotnisko" | x | x | x
|  |  | Przystanek "Gryfińska" | x | x | x | x
273 | 11.1/7-11 |  | Wykonanie instalacji elektrycznych wraz zasilaniem wind, montażem osprzetu, opraw oświetleniowych, rozdzielnic, pomiarami i czynnościami sprawdzajacymi. | kpl. | 1
|  |  | Razem Przystanek "Gryfińska" | x | x | x
|  |  | Przystanek "Turkusowa" | x | x | x | x
274 | 12.1/11-17 |  | Wykonanie instalacji elektrycznych wraz z montażem osprzetu, opraw oświetleniowych, rozdzielnic, budową oświetlenia dojścia do przystanku, pomiarami i czynnościami sprawdzajacymi. | kpl. | 1
|  |  | Razem Przystanek "Turkusowa" | x | x | x
|  |  | Razem Oświetlenie i instalacje elektryczne | x | x | x
|  |  | RAZEM URZĄDZENIA BEZPIECZEŃSTWA RUCHU | x | x | x
|  | D.08.00.00 | ELEMENTY ULIC Kod CPV: 45233 | x | x | x | x
|  | D.08.01.01 | Krawężniki betonowe | x | x | x | x
275 | 1.1/39 |  | Ustawienie krawężnika betonowego 15x30cm na podsypce cem.-piaskowej 1:4 gr.5cm,na ławie betonowej z oporem, o przekroju 0,35*0,15+0,15*0,15=0,075m2 | m | 337
|  | D.08.02.01 | Chodniki z płyt betonowych | x | x | x | x
276 | 1.1/40; 41 |  | Wykonanie chodników oraz nawierzchni peronów - płyty betonowe z kruszywa płukanego 30x30cm, gr. 5cm- podsypka cementowo-piaskowa 1:4 grubości 3cm | m2 | 4441.84
277 | 1.1/42 |  | Ułożenie pasów bezpieczeństwa- płyty betonowe z guzkami 40x40cm, gr. 5cm, koloru żółtego- podsypka cementowo-piaskowa 1:4 grubości 3cm | m2 | 245.1
|  |  | Razem Chodniki z płyt betonowych | x | x | x
|  | D.08.02.02 | Chodniki z brukowej kostki betonowej | x | x | x | x
278 | 1.1/43 |  | Wykonanie nawierzchni przejść pieszych przez torowisko - kostka bet. 10x20cm gr. 6cm, fazowana, koloru czerwonego- podsypka cementowo-piaskowa 1:4 grubości 3cm wraz z wykonaniem ograniczenia nawierzchni przejść pieszych z kostki kamiennej rzędowej 16x20cm | m2 | 86.02
|  | D.08.03.01 | Betonowe obrzeża chodnikowe | x | x | x | x
279 | 1.1/44 |  | Ustawienie obrzeża betonowego- obrzeże betonowe 6x20cm - podsypka piaskowa grubości 3cm- spoiny wypełnione zaprawą cementową | m | 1898.36
|  |  | RAZEM ELEMENTY ULIC | x | x | x
|  | D.09.00.00 | ZIELEŃ DROGOWA Kod CPV: 77310 | x | x | x | x
|  | D.09.01.01 | Nowe nasadzenia drzew, krzewów, pnączy, traw ozdobnych i bylin - założenie trawników - pielęgnacja | x | x | x | x
280 | 31.1/8; 18; 25 |  | Sadzenie drzew liściastych na terenie płaskim z całkowitym zaprawieniem dołów o wym. 0,7x0,7m, z opalikowaniem i obsypaniem korą - wraz z pielęgnacją w pierwszym i drugim roku | szt | 488
281 | 31.1/9; 19; 26 |  | Sadzenie drzew iglastych na terenie płaskim z całkowitym zaprawieniem dołów o wym. 0,7x0,7m, z opalikowaniem i obsypaniem korą - wraz z pielęgnacją w pierwszym i drugim roku | szt | 177
282 | 31.1/10; 11; 12; 13; 20; 21; 23; 27; 28; 30 |  | Sadzenie ozdobnych krzewów liściastych niskich,średnich, okrywowych i pnączy na terenie płaskim oraz krzewów liściastych niskich i średnich na skarpach z zaprawieniem dołów o wym. 0,5x0,5m ziemią żyzną - wraz z pielęgnacją w pierwszym i drugim roku | szt | 12888
283 | 31.1/14 |  | Sadzenie traw ozdobnych na 20 cm warstwie ziemi żyznej na terenie płaskim | szt | 173
284 | 31.1/15; 17; 24 |  | Trawniki na terenie płaskim - rozścielenie humusu gr.15cm i wysianie trawników typu parkowego na terenie płaskim - dowóz humusu z odkładu - wraz z pielęgnacja w pierwszym i drugim roku | m2 | 75400
285 | 31.1/16; 17; 24 |  | Trawniki na skarpach - ręczne przekopanie gleby i rozścielenie humusu gr. 15cm na skarpach z wysianiem trawników typu parkowego - dowóz humusu z odkładu - wraz z pielęgnacja w pierwszym i drugim roku | m2 | 9750
286 | 31.1/22; 29 |  | Pielęgnacja traw ozdobnych w pierwszym i drugim roku | szt | 173
|  |  | Razem Założenie trawników - pielęgnacja | x | x | x
|  |  | RAZEM ZIELEŃ DROGOWA | x | x | x
|  | D.10.00.00 | INNE ROBOTY Kod CPV: 45233 | x | x | x | x
|  | D.10.10.09 | Mała architektura | x | x | x | x
|  |  | Przystanek "Lotnisko" | x | x | x | x
287 | 10.1/1 |  | Balustrada R1 z rur kwadratowych 40x40/4mm z wypełnieniem R1 z płaskownika 40x6mm i rur kwadratowych 40x40/4mm na słupkach z rur kwadratowych 80x80/5mm umocowana do podłoża za pomocą kotew Hilti zabezpieczona docelowo antykorozyjnie | kg | 5455.87
288 | 10.1/2 |  | Balustrada - wypełnienie R1A o konstrukcji jak R1 zabezpieczona docelowo antykorozyjnie | kg | 169.77
289 | 10.1/3 |  | Wykonanie i montaż konstrukcji stalowej osłon przeciwporażeniowych ze stali profilowej i siatki cięto-ciągnionej zabezpieczonych docelowo antykorozyjnie | kg | 386.13
290 | 10.1/4 |  | Wykonanie i montaż wiaty wolnostojącej W1 ze stali profilowej pokrytej płytami poliwęglanowymi mocowanej do fundamentów żelbetowych F1/F1.1, F2 z betonu C25/30 z wykonaniem wykopów pod fundamenty zabezpieczonej docelowo antykorozyjnie. | szt | 2
291 | 10.1/5 |  | Wykonanie i montaż zadaszenia kładki z profili stalowych z pokryciem konstrukcji płytami poliwęglanowymi, z zabezpieczeniem docelowo antykorozyjnie. | szt | 1
292 | 10.1/6 |  | Konstrukcja stalowa podparć i siedzisk Ł1,2 z rur 40/4 mm i 30x4mm mocowaniami SM1 i SM2 z płaskownika 40/6 i 30/6 mm zabezpieczonych docelowo antykorozyjnie mocowane śrubami M80 | kg | 1182.27
293 | 10.1/7 |  | Śmietniki K1 mocowane do wiaty i wolnostojące zestali profilowej zabezpieczone docelowo antykorozyjnie | kg | 158.37
|  |  | Razem Przystanek "Lotnisko" | x | x | x
|  |  | Przystanek "Gryfińska" | x | x | x | x
294 | 11.1/1 |  | Wykonanie i montaż balustrady rozdzielającej R1 z wypełnieniem z płaskownika 40x6mm z wypełnieniem R1 z rur kwadratowych 40x40/4mm z na słupkach z rur kwadratowych 80x80/5mm umocowanej do podłoża z betonu B20 za pomocą kotew Hilti M8/90mm zabezpieczonej docelowo antykorozyjnie | kg | 2109.81
295 | 11.1/2 |  | Balustrada - wypełnienie R1A z rur stalowych 40x40/4mm z zabezpieczeniem docelowo antykorozyjnie. | kg | 15.78
296 | 11.1/3 |  | Wykonanie i montaż balustrady - pochwytu BW1,2,3 z rur kwadratowych 50x50/4 mm ze wspornikami W1 mocowane do podłoża za pomocą kotew hilti zabezpieczonej docelowo antykorozyjnie | kg | 235.66
297 | 11.1/4 |  | Wykonanie i montaż balustrad BS1, BS2, BS3, BS4 z rur prostokątnych 40x80/4 mm i rur kwadratowych 40x40/4 mm z wypełnieniem z płaskownika 40x6mm na słupkach z rur kwadratowych 80x80/5mm mocowanych do podłoża za pomocą kotew hilti zabezpieczonych docelowo antykorozyjnie | kg | 1338.41
298 | 11.1/5 |  | Konstrukcja stalowa podparć i siedzisk Ł3 z rur 40/4 mm i 30x4mm mocowaniami SM1 i SM2 z płaskownika 40/6 i 30/6 mm zabezpieczona docelowo antykorozyjnie mocowana śrubami M8 | kg | 1037.54
299 | 11.1/6 |  | Stalowy śmietnik K1 ze stali profilowej zabezpieczony docelowo antykorozyjnie | kg | 93.09
|  |  | Razem Przystanek "Gryfińska" | x | x | x
|  |  | Przystanek "Turkusowa" | x | x | x | x
300 | 12.1/1 |  | Wykonanie i montaż balustrady rozdzielającej R1(przystanek i perony poboczne) na słupkach z rur kwadratowych 80x80/5mm z wypełnieniem R1 z rur kwadratowych 40x40/4mm z wypełnieniem z płaskownika 40x6mm umocowanej do podłoża za pomocą kotew Hilti zabezpieczonej docelowo antykorozyjnie | kg | 10150.07
301 | 12.1/2 |  | Wykonanie i montaż balustrady R1A - wypełnienie R1A o konstrukcji jak R1 zabezpieczonej docelowo antykorozyjnie | kg | 25.88
302 | 12.1/3 |  | Wykonanie i montaż balustrady R2 - z wypełnieniem R1 z rur kwadratowych 40x40/4mm na słupkach z rur 80x80/5mm zabezpieczonej docelowo antykorozyjnie | kg | 2218.94
303 | 12.1/4 |  | Balustrada R3 i R1B z rur kwadratowych 40x40/4mm z wypełnieniem R1 z płaskownika 40x6mm i rur kwadratowych 40x40/4mm na słupkach z rur kwadratowych 80x80/5mm umocowana do podłoża za pomocą kotew Hilti zabezpieczona docelowo antykorozyjnie | kg | 167.98
304 | 12.1/5 |  | Wykonanie i montaż balustrady - pochwytów BW1,1A,1B,2,3,4 z rur kwadratowych 50x50/4mm ze wspornikami W1 i W2 mocowanej za pomocą kotew Hilti zabezpieczonej docelowo antykorozyjnie | kg | 2463
305 | 12.1/6 |  | Wykonanie i montaż balustrady BS1 z rur prostokątnych 40x80/4mm i rur kwadratowych 40x40/4mm na słu[pkach z rur kwadratowych 80x80/5mm mocowane do podłoża za pomocą kotew Hiltti zabezpieczonej docelowo antykorozyjnie | kg | 540.1
306 | 12.1/7 |  | Siedziska Ł1 ,Ł2, Ł4 (przystanek i perony poboczne) z rur stalowych 40/4mm 30/4mm z mocowaniami SM1,2 z płaskownika 40/6mm i 30/6mm na podparciach siedzisk zabezpieczone docelowo antykorozyjnie, montowane do fundamentów żelbetowych z betonu C | kg | 3440.22
307 | 12.1/8 |  | Stalowy kosz na śmieci K1(przystanek i perony poboczne) ze stali profilowej z podparciem z dwuteownika HEB 100mm na fundamencie z betonu C25/30 zabezpieczony docelowo antykorozyjnie | kg | 502.93
308 | 12.1/9 |  | Wykonanie i montaż wiaty wolnostojącej W1 ze stali profilowej pokrytej płytami poliwęglanowymi mocowanej do fundamentów żelbetowych F1/F1.1, F2 z betonu C25/30 z wykonaniem wykopów pod fundamenty zabezpieczonej docelowo antykorozyjnie. | szt | 6
309 | 12.1/10 |  | Wykonanie i montaż wiaty wolnostojącej skróconej (perony poboczne) ze stali profilowej pokrytej płytami poliwęglanowymi mocowanej do fundamentów żelbetowych F1/F1.1 z betonu C25/30 z wykonaniem wykopów pod fundamenty z zabezpieczeniem docelowo antykorozyjnie. | szt | 4
|  |  | Razem Przystanek "Turkusowa" | x | x | x
|  |  | Razem Mała architektura | x | x | x
|  |  | RAZEM INNE ROBOTY | x | x | x
|  | T.00.00.00 | ROBOTY TOROWE Kod CPV:45234 | x | x | x | x
|  | T.01.00.00 | Drenaż torowiska | x | x | x | x
310 | 1.1/45 |  | Wykonanie sączków podłużnych wzdłuż torowiska | m | 3140
|  | T.02.00.00 | Warstwa odsączająca na geowłókninie | x | x | x | x
311 | 1.1/46 |  | Wykonanie warstwy odsączającej | m2 | 31793
|  | T.03.00.00 | Ograniczenie torowiska obrzeżem betonowym | x | x | x | x
312 | 1.1/47 |  | Ustawienie obrzeża betonowego dla ograniczenia torowiska i peronów przystankowych - obrzeże betonowe 8x30cm - podsypka cementowo-piaskowa 1:4 gr. 3cm - ława B-15 z oporem o wym. 0,23m*0,1m+0,15m*0,15m=0,05m2 - spoiny wypełnione zaprawą cementową | m | 4551.04
|  | T.04.00.00 | Wykonanie dolnej warstwy tłucznia gr. 20cm (podbudowa tłuczniowa) | x | x | x | x
313 | 1.1/48 |  | Wykonanie podbudowy z tłucznia 31,5/50mm gr. 20cm zagęszczanej mechanicznie | m3 | 6359
|  | T.05.00.00 | Budowa torowiska | x | x | x | x
314 | 1.1/49 |  | Układanie torów szerokości 1435mm z podbiciem i regulacją położenia:-szyny Ri60ZN 900C dł. 15m o zwiększonej odporności na zużycie-przytwierdzenia sprężyste SB (sprężyny SB-4, wkładki dociskowe WKW do szyn 60E1, przekładki podszynowe typu Tiflex FC584 wg karty UIC 864/5 grubości 7.5mm)- podkłady strunobetonowe dł. 2,3m dla przytwierdzeń SB w rozstawie co 67cm | m | 7966.55
315 | 1.1/50 |  | Układanie rozjazdów jednotorowych pojedynczych 1435mm - pętla "Turkusowa" | m | 172
316 | 1.1/51 |  | Układanie skrzyżowań blokowych: tory 1435mm, kąt 30 stopni - pętla "Turkusowa" | m | 14
317 | 1.1/52 |  | Montaż przyrządów wyrównawczych z szyn Ri60N dł. min. 3000 mm 1szt. /1 tok szynowy na podkładach żelbetowych | szt | 10
318 | 1.1/53 |  | Montaż skrzynek odwadniających rowki szyn | szt | 68
319 | 1.1/54 |  | Montaż elektrycznych łączników szynowych z przewodu LgY 1x120/750Vdł. 6,0m | szt | 23
320 | 1.1/55 |  | Montaż izolacyjnych profili przyszynowych w rejonie przejść pieszych przez torowsko | m | 44.46
|  |  | Razem Budowa torowiska | x | x | x
|  | T.06.00.00 | Balastowanie i podbicie torów, rozjazdów, skrzyżowań | x | x | x | x
321 | 1.1/56 |  | Podbicie torów podbijarką z regulacją położenia | m | 7967
322 | 1.1/57 |  | Podbicie rozjazdów i skrzyżowań podbijarką z regulacją położenia | m | 186
323 | 1.1/58 |  | Balastowanie torów tłuczniem 31,5/50mm ręcznie. Zasypanie do spodu główki szyny | m3 | 10810.88
|  |  | Razem Balastowanie i podbicie torów, rozjazdów, skrzyżowań | x | x | x
|  | T.07.00.00 | Połączenia szyn (spawy) | x | x | x | x
324 | 1.1/59 |  | Połączenia szyn (spawy termitowe) | szt | 752
|  | T.08.00.00 | Smarownice | x | x | x | x
325 | 1.1/60 |  | Montaż smarownic torowych | szt | 5
|  | T.09.00.00 | Szlifowanie szyn | x | x | x | x
326 | 1.1/61 |  | Szlifowanie szyn | m | 8152
|  | T.10.00.00 | Wzmocnienie torowiska przy podporze wiaduktu w ciągu ul. Leszczynowej | x | x | x | x
327 | 1.1/62 |  | Wzmocnienie torowiska przy podporze wiaduktu w ciągu ulicy Leszczynowej | m2 | 280.3
|  | T.11.00.00 | Perony przystankowe | x | x | x | x
328 | 1.1/63 |  | Ustawienie krawędzi peronowych | szt | 791
|  | T.12.00.00 | Przejazdy tramwajowe | x | x | x | x
329 | 1.1/64 |  | Wykonanie nawierzchni przejazdów tramwajowych dwutorowych o rozstawie 3,90m z prefabrykowanych płyt gumowych o długościach modułowych 60cm i 120cm posiadających sprężenie wzdłużne oraz powierzchnię pokrytą warstwą korundową dla ruchu ciężkiego - komplet | m2 | 33
|  | T.13.00.00 | Zabudowa torowiska w rejonie przystanków | x | x | x | x
330 | 1.1/65 |  | Zabudowa torowiska w rejonie przystanków | m | 1394
|  |  | RAZEM ROBOTY TOROWE | x | x | x
OGÓŁEM ROBOTY DROGOWE I PRZEBUDOWA URZĄDZEŃ INFRASTRUKTURY TECHNICZNEJ

## DROGOWE INNE
BUDOWA SZCZECIŃSKIEGO SZYBKIEGO TRAMWAJU NA ODCINKU OD BASENU GÓRNICZEGO DO OSIEDLA KIJEWO
Etap Ic - Budowa Szczecińskiego Szybkiego Tramwaju na odcinku od Basenu Górniczego do pętli przy ulicy Turkusowej
ROBOTY DROGOWE INNE - CZĘŚĆ "C"
L.p. | Pozycja przedmiaru | Numer Specyfikacji Technicznej | Wyszczególnienie elementów rozliczeniowych | Jedn. rozlicz. | Ilość | Cena jedn. PLN | Wartość PLN
ROBOTY DROGOWE NA TERENIE PROJEKTOWANYCH STACJI PROSTOWNIKOWYCH GDAŃSKA 2, ESKADROWA I JASNA
|  | D.01.00.00 | ROBOTY PRZYGOTOWAWCZE | x | x | x | x
|  | D.01.01.01 | Odtworzenie trasy drogowej i jej punktów wysokościowych | x | x | x | x
1 | 2.1/1 |  | Wyznaczenie trasy drogowej i jej punktów wysokościowych w terenie płaskim tyczenie krawężników dróg i placów dla stacji prostow. | km | 0.32
|  | D.01.02.02 | Zdjęcie warstwy humusu lub/ i darniny | x | x | x | x
2 | 2.1/2 |  | Zdjęcie warstwy humusu i/lub darniny gr średnia 15cm z odwozem na tymczasowy odkład | m2 | 1213
|  | D.01.02.04 | Rozbiórki elementów dróg | x | x | x | x
3 | 2.1/3 |  | Rozbiórka krawężnika betonowego 15x30cm wraz z ławą betonową B-15 | m | 34
|  |  | RAZEM ROBOTY PRZYGOTOWAWCZE | x | x | x
|  | D.02.00.00 | ROBOTY ZIEMNE | x | x | x | x
|  | D.02.01.01 | Wykonanie wykopów | x | x | x | x
4 | 2.1/4 |  | Wykonanie wykopów w gruncie nieskalistym kat. I-IV z odwozem na składowisko | m3 | 1125.6
|  | D.02.03.01 | Wykonanie nasypów | x | x | x | x
5 | 2.1/5 |  | Wykonanie nasypu h<3m z gruntu piaszczystego kat. II z dowozu | m3 | 1247.43
6 | 2.1/6 |  | Plantowanie skarp i korony nasypu. | m2 | 292.32
|  |  | Razem Wykonanie nasypów | x | x
|  |  | RAZEM ROBOTY ZIEMNE | x | x | x
|  | D.04.00.00 | PODBUDOWY | x | x | x | x
|  | D.04.03.01 | Oczyszczenie warstw konstrukcyjnych podbudowy | x | x | x | x
7 | 2.1/7 |  | Oczyszczenie mechaniczne podbudowy z kruszywa | m2 | 2349.41
|  | D.04.04.01 | Podbudowa z mieszanki niezwiązanej | x | x | x | x
8 | 2.1/8 |  | Wykonanie podbudowy pomocniczej - podbudowa z KNSM 0/63 grubości 10cm | m2 | 1125.6
9 | 2.1/9 |  | Wykonanie podbudowy zasadniczej pod nawierzchnią z kostki betonowej - podbudowa z KŁSM 0/31.5 gr. 15cm. | m2 | 1125.56
10 | 2.1/10 |  | Wykonanie podbudowy zasadniczej pod chodniki z kostki betonowej - podbudowa z KŁSM 0/31.5 grubości 7cm. | m2 | 98.29
|  |  | Razem Podbudowa z mieszanki niezwiązanej | x | x | x
|  |  | RAZEM PODBUDOWY | x | x | x
|  | D.05.00.00 | NAWIERZCHNIE | x | x | x | x
|  | D.05.03.23 | Nawierzchnia z kostki brukowej betonowej | x | x |  | x
11 | 2.1/11 |  | Wykonanie warstwy ścieralnej jezdni - warstwa ścieralna - kostka betonowa 10x20x8cm szara fazowana na podsypce cementowo-piaskowej gr 3cm. | m2 | 1125.56
|  |  | RAZEM NAWIERZCHNIE | x | x | x
|  | D.07.00.00. | URZĄDZENIA BEZPIECZEŃSTWA RUCHU | x | x | x | x
|  |  | Ogrodzenia dróg | x | x | x | x
12 | 2.1/12 |  | Wykonanie ogrodzenia stacji prost. z paneli przemysłowych Nylofor 3D-panele zgrzewane z prętów o oczkach 50x200mm.- długość paneli 2500mm. wysokość paneli 1730mm.- słupki systemu EL (typ1) o profilu 40x60mm i wysokości 2200mm ocynkowane i proszkowane. mocowane w fundamentach betonowych B20 o wym. 100x20x20cm.- kolor ogrodzenia zielony RAL 6005 Montaż bram wjazdowych:- brama dwuskrzydłowa Nylofor 3D. - wysokość 173.0cm. - słupki kwadratowe 100x100x3mm. - kolor zielony RAL 6005. - zabezpieczenie antykorozyjne - ocynkowanie + powlekanie poliestrem Montaż furtek: - wysokość 173.0cm. szerokość 1.0m. - słupki kwadratowe 100x100x3mm. - kolor zielony RAL 6005. - zabezpieczenie antykorozyjne - ocynkowanie + powlekanie poliestrem | m | 395.87
|  |  | RAZEM URZĄDZENIA BEZPIECZEŃSTWA RUCHU | x | x | x
|  | D.08.00.00 | ELEMENTY ULIC | x | x | x | x
|  | D.08.01.01 | Krawężniki betonowe | x | x | x | x
13 | 2.1/13 |  | Ustawienie krawężnika betonowego 15x30cm na podsypce cementowo-piaskowej 1:4 gr. 5cm i ławie betonowej B-15 z oporem. o przekroju =0.075m2 | m | 330.8
|  | D.08.02.02. | Chodniki z brukowej kostki betonowej | x | x | x | x
14 | 2.1/14 |  | Wykonanie chodnika z kostki bet 10x20cm szarej fazowana gr 6cm na podsypce cementowo-piaskowej 1:4 grubości 3cm | m2 | 98.29
|  | D.08.03.01. | Betonowe obrzeża chodnikowe | x | x | x | x
15 | 2.1/15 |  | Ustawienie obrzeża betonowego 6x20cm na podsypce piaskowej grubości 3cm | m | 121.38
|  |  | RAZEM ELEMENTY ULIC | x | x | x
RAZEM ROBOTY DROGOWE NA TERENIE PROJEKTOWANYCH STACJI PROSTOWNIKOWYCH GDAŃSKA 2, ESKADROWA I JASNA
ROBOTY DROGOWE DLA OBSŁUGI KANALIZACJI DESZCZOWEJ
|  | D.01.00.00 | ROBOTY PRZYGOTOWAWCZE | x | x | x | x
|  | D.01.01.01 | Odtworzenie trasy drogowej i jej punktów wysokościowych | x | x | x | x
16 | 3.1/1 |  | Wyznaczenie trasy drogowej i jej punktów wysokościowych w terenie płaskim tyczenie krawężników dróg i placów dla stacji prostow. | km | 0.75
|  | D.01.02.02 | Zdjęcie warstwy humusu lub/ i darniny | x | x | x | x
17 | 3.1/2 |  | Zdjęcie warstwy humusu i/lub darniny gr średnia 20cm z odwozem na tymczasowy odkład | m2 | 601.53
|  |  | RAZEM ROBOTY PRZYGOTOWAWCZE | x | x | x
|  | D.02.00.00 | ROBOTY ZIEMNE | x | x | x | x
|  | D.02.01.01 | Wykonanie wykopów | x | x | x | x
18 | 3.1/3 |  | Wykonanie wykopów w gruncie nieskalistym kat. I-IV z odwozem | m3 | 3080.71
|  | D.02.03.01 | Wykonanie nasypów | x | x | x | x
19 | 3.1/4 |  | Wykonanie nasypu h<3m z gruntu piaszczystego kat. II z dowozu wraz z zagęszczeniem | m3 | 4103.61
|  |  | RAZEM ROBOTY ZIEMNE | x | x | x
|  | D.04.00.00 | PODBUDOWY | x | x | x | x
|  | D.04.03.01 | Oczyszczenie warstw konstrukcyjnych podbudowy | x | x | x | x
20 | 3.1/5 |  | Oczyszczenie mechaniczne podbudowy z kruszywa- drogi eksploatacyjne | m2 | 6015.34
|  | D.04.04.01 | Podbudowa z mieszanki niezwiązanej | x | x | x | x
21 | 3.1/6 |  | Wykonanie podbudowy pomocniczej -podbudowa z KNSM 0/63 grubości 15cm | m2 | 3007.67
22 | 3.1/7 |  | Wykonanie podbudowy zasadniczej pod nawierzchnią z kostki betonowej - podbudowa z KŁSM 0/31.5 gr. 15cm. | m2 | 3007.67
|  |  | Razem Podbudowa z mieszanki niezwiązanej | x | x | x
|  |  | RAZEM PODBUDOWY | x | x | x
|  | D.08.00.00 | ELEMENTY ULIC | x | x | x | x
|  | D.08.01.01 | Krawężniki betonowe | x | x | x | x
23 | 3.1/8 |  | Ustawienie krawężnika betonowego 15x30cm na podsypce cementowo-piaskowej 1:4 gr. 5cm i ławie betonowej B-15 z oporem. o przekroju =0.075m2 | m | 1653.36
|  |  | RAZEM ELEMENTY ULIC | x | x | x
|  | D.10.00.00. | INNE ROBOTY | x | x | x | x
|  | D.10.03.01. | Nawierzchnie z elementów prefabrykowanych | x | x | x | x
24 | 3.1/9 |  | Wykonanie warstwy ścieralnej jezdni z płyt betonowych ażurowych gr. 10cm na - podsypce cementowo-piaskowej gr 5cm | m2 | 3007.67
|  |  | RAZEM ELEMENTY ULIC | x | x | x
RAZEM ROBOTY DROGOWE DLA OBSŁUGI KANALIZACJI DESZCZOWEJ
OGÓŁEM ROBOTY DROGOWE INNE

## MOSTOWE
BUDOWA SZCZECIŃSKIEGO SZYBKIEGO TRAMWAJU NA ODCINKU OD BASENU GÓRNICZEGO DO OSIEDLA KIJEWO
Etap Ic - Budowa Szczecińskiego Szybkiego Tramwaju na odcinku od Basenu Górniczego do pętli przy ulicy Turkusowej
ROBOTY MOSTOWE - CZĘŚĆ "D"
L.p. | Pozycja przedmiaru | Numer Specyfikacji Technicznej | Wyszczególnienie elementów rozliczeniowych | Jedn. rozlicz. | Ilość | Cena jedn. PLN | Wartość PLN
KŁADKA DLA PIESZYCH NA PRZYSTANKU LOTNISKO
|  | D.01.00.00 | ROBOTY PRZYGOTOWAWCZE | x | x | x | x
|  | D.01.01.01 | Wyznaczenie trasy drogowej i jej punktów wysokościowych | x | x | x | x
1 | 4.1/1 |  | Wyznaczenie charakterystycznych punktów obiektu i ich rzednych wysokościowych, wykonanie i montaż reperów pomiarowych | ryczałt | 1
|  | D.01.02.02 | Zdjęcie warstwy humusu | x | x | x | x
2 | 4.1/2 |  | Zdjęcie humusu gr. 0,5m wraz z hałdowaniem | m2 | 800
3 | 4.1/3 |  | Wywóz nieczystości na legalne składowisko | m3 | 80
|  |  | Razem zdjęcie warstwy humusu | x | x | x
|  |  | RAZEM ROBOTY PRZYGOTOWAWCZE | x | x | x
|  | D.05.00.00 | NAWIERZCHNIE | x | x | x | x
|  | D.05.03.27. | Nawierzchnia z żywic epoksydowo-poliuretanowych | x | x | x | x
4 | 4.1/4 |  | Wykonanie nawierzchnio-izolacji z żywic epoksydowo poliuretanowych gr. 5mm na płycie kładki oraz schodach, (płyta kładki=255.00m2, schody=297,6m2) | m2 | 552.6
|  |  | RAZEM NAWIERZCHNIE | x | x | x
|  | D.08.00.00. | ELEMENTY ULIC | x | x | x | x
|  | D.08.02.02. | Chodnik z brukowej kostki betonowej | x | x | x | x
5 | 4.1/5 |  | Wykonanie nawierzchni z kostki betonowej gr. 8cm na podsypce cementowo piaskowej grubości 20cm - schody nr 2 i 3 | m2 | 51
|  |  | RAZEM ELEMENTY ULIC | x | x | x
|  | M.11.00.00 | FUNDAMENTOWANIE | x | x | x | x
|  | M.11.01.00 | Roboty ziemne pod fundamenty | x | x | x | x
|  | M.11.01.01 | Wykop pod fundamenty w gruncie niespoisytm bez umocnienia | x | x | x | x
6 | 4.1/6 |  | Wykop pod fundamenty w gruncie niespoistym bez umocnienia-wybranie gruntu z transportem urobku na wysypisko wykop pod: ławy kładki i winda, fundamenty schodów | m3 | 137.8
|  | M.11.01.04 | Zasypanie wykopów wraz z zagęszczeniem | x | x | x | x
7 | 4.1/7 |  | Zakup i dostarczenie gruntu piaszczystego oraz zasypanie wykopów wraz z zagęszczeniem zasypanie: wykopu pod ławy kładki i fundamenty wind | m3 | 106.78
|  | M.11.03.00 | Pale fundamentowe wielkośrednicowe - wymagania ogólne | x | x | x | x
|  | M.11.03.02 | Pale wielkośrednicowe bez pozostawienia osłony | x | x | x | x
8 | 4.1/8 |  | Pale wiercone fi 500mm L= 15m szt. 16 wraz ze zbrojeniem -wykonywane z poziomu gruntu | mb | 240
9 | 4.1/9 |  | Pale wiercone fi 350mm L=11m szt.20 wraz ze zbrojeniem -wykonywane z poziomu gruntu | mb | 220
|  |  | Razem Pale wielkośrednicowe bez pozostawienia osłony | x | x | x
|  | M.11.03.06 | Próbne obciążenie pala wielkośrednicowego+ projekt | x | x | x | x
10 | 4.1/10 |  | Pale fi 500mm | szt | 4
11 | 4.1/11 |  | Pale fi 350mm | szt | 4
|  |  | Razem Próbne obciążenie pala wielkośrednicowego+ projekt | x | x | x
|  |  | RAZEM FUNDAMENTOWANIE | x | x | x
|  | M.12.00.00 | ZBROJENIE | x | x | x | x
|  | M.12.01.00 | Stal zbrojeniowa - wymagnia ogólne | x | x | x | x
|  | M.12.01.02 | Zbrojenie betonu stalą klasy A-llIN | x | x | x | x
12 | 4.1/12 |  | Przygotowanie i montaż zbrojenia ze stali BSt 500S | kg | 48194
|  |  | RAZEM ZBROJENIE | x | x | x
|  | M.13.00.00 | BETON | x | x | x | x
|  | M.13.01.00 | Beton konstrukcyjny - wymagania ogólne | x | x | x | x
|  | M.13.01.01 | Beton ław fundamentowych w deskowaniu | x | x | x | x
13 | 4.1/13 |  | Ławy fundamentowe kładki i schodów z betonu C25/30 XC2 beton ławy kładki C25/30 XC2 | m3 | 54.3
|  | M.13.01.04 | Beton korpusów filarów w deskowaniu | x | x | x | x
14 | 4.1/14 |  | Podpory kładki i filary schodów z betonu C35/45 XC4 XD3 XF4 | m3 | 36.12
|  | M.13.01.05. | Beton ustroju nośnego w deskowaniu | x | x | x | x
15 | 4.1/15-18 |  | Płyta ustroju nośnego kładki z betonu C30/37 XC3 XD1XF wraz z zakupem i umieszczeniem w szalunku rur PE fi 324mm=105,2mb, PE fi 401mm=68,3mb oraz PE fi 427mm=77,6mb przed betonowaniem płyty | m3 | 166.4
|  | M.13.01.11. | Schody żelbetowe | x | x | x | x
16 | 4.1/19 |  | Schody nr 1. 2. 3. 4 z betonu C35/45 XC4 XD3 XF4 | m3 | 70.4
|  | M 13.02.00. | Beton niekonstrukcyjny bez deskowania | x | x | x | x
|  | M.13.02.01. | Beton podkładowy i ochronny | x | x | x | x
17 | 4.1/20 |  | Beton pod fundamenty schodów i kładki C12/15 X0 | m3 | 14.76
18 | 4.1/21 |  | Beton posadzki C12/15 X0 w pomieszczeniach gospodarczych pod schodami nr 2 i 3 gr. 5cm | m3 | 2.46
|  |  | Razem Beton podkładowy i ochronny | x | x | x
|  | M 13.03.00. | Prefabrykaty betonowe | x | x | x | x
|  | M.13.03.01. | Prefabrykowane deski gzymsowe | x | x | x | x
19 | 4.1/22 |  | Zakup i montaż prefabrykowanych desek gzymsowych z polimerobetonu | m | 138.7
|  |  | RAZEM BETON | x | x | x
|  | M.15.00.00 | IZOLACJE | x | x | x | x
|  | M.15.01.00 | Izolacja cienka | x | x | x | x
|  | M.15.01.02 | Powłoka ochronna zasypywanych elementów betonowych | x | x | x | x
20 | 4.1/23 |  | Przygotowanie powierzchni i wykonanie zabezpieczenia betonu podpór obsypanych gruntem - ławy podpór płyty i schodów | m2 | 198.8
|  | M.15.01.03 | Powierzchniowe zabezpieczenie betonu | x | x | x | x
21 | 4.1/24 |  | Zabezpieczenie powierzchni odsłonietego betonu środkami do powierzchniowej ochrony o zdolności pokrywania zarysowań do 0.1mm | m2 | 790.28
|  | M.15.02.00 | Izolacja gruba | x | x | x | x
|  | M.15.02.03 | Izolacje bitumiczne termozgrzewalne | x | x | x | x
22 | 4.1/25 |  | Izolacja przeciwwilgociowa bitumiczna - dwie warstwy izolacja przeciwwilgociowa w pomieszczeniach gospodarczych pod schodami nr 2 i 3 dwie warstwy, izolacja na fundamentach schodów nr 1 i 4 dwie warstwy | m2 | 44.8
|  |  | RAZEM IZOLACJE | x | x | x
|  | M.16.00.00 | ODWODNIENIE | x | x | x | x
|  | M.16.01.01 | Wpusty odwodnieniowe | x | x | x | x
23 | 4.1/26 |  | Zakup i montaż korytka odwodnieniowego liniowego wypełnienie z zaprawy termokurczliwej, korytko stalowe stal S355J0+N | mb | 75
|  | M.16.01.02 | Kolektory odwodnieniowe | x | x | x | x
24 | 4.1/27 |  | Zakup i montaż rur spustowych fi 150 przy podporach nr 1 i 4 | mb | 12.3
|  |  | RAZEM ODWODNIENIE | x | x | x
|  | M.17.00.00 | ŁOŻYSKA | x | x | x | x
|  | M.17.01.04 | Łożyska garnkowe | x | x | x | x
25 | 4.1/28 |  | Łożyska stalowe przesuwne, pręty ze stali BSt500S, blacha ze stali 0H18N9 | szt | 8
|  |  | RAZEM ŁOŻYSKA | x | x | x
|  | M.18.00.00 | URZĄDZENIA DYLATACYJNE | x | x | x | x
|  | M.18.01.01a | Urządzenie dylatacyjne szczelne - blokowe | x | x | x | x
26 | 4.1/29 |  | Zakup i montaż urzedzeń dylatacyjnych szczelnych blokowych o długości 3.4m | szt | 4
|  |  | RAZEM URZĄDZENIA DYLATACYJNE | x | x | x
|  | M.19.00.00 | ELEMENTY ZABEZPIECZAJĄCE | x | x | x | x
|  | M.19.01.04. | Balustrady na obiektach | x | x | x | x
27 | 4.1/30 |  | Wytwór i montaż balustrad na obiekcie wraz z zabezpieczeniem antykorozyjnym poprzez cynkowanie ogniowe z doszczelnieniem zestawem malarskim na płycie kładki, na schodach nr 1, 2, 3, 4 | mb | 276.3
|  |  | RAZEM ELEMENTY ZABEZPIECZAJĄCE | x | x | x
|  | M.20.00.00 | INNE ROBOTY MOSTOWE | x | x | x | x
|  | M.20.01.00 | Roboty różne | x | x | x | x
|  | M.20.01.07 | Próbne obciążenie obiektu | x | x | x | x
28 | 4.1/31 |  | Wykonanie próbnego obciążenia kładki | ryczałt | 1
|  | M.20.01.09. | Dźwig osobowy | x | x | x | x
29 | 4.1/32 |  | Wykonanie i montaż szybów wind z profili stalowych z wypełnieniem ze szkła bezpiecznego. oraz ich zadaszeniem | m2 | 401.6
30 | 4.1/33 |  | Zakup i montaż windy | szt | 4
|  |  | Razem Dźwig osobowy | x | x | x
|  | M.20.01.11. | Ściana osłonowa z cegły pełnej | x | x | x | x
31 | 4.1/34 |  | Ściana osłonowa z cegły pełnej gr. 12cm pomeszczeń gospodarczych pod schodami nr 2 i 3 z tynkami | m2 | 65
32 | 4.1/35 |  | Drzwi stalowe D80 w pomieszczeniach | szt | 2
|  |  | Razem Ściana osłonowa z cegły pełnej | x | x | x
|  | M.20.02.00. | Roboty dodatkowe | x | x | x | x
33 | 4.1/36 | M.20.02.02. | Dokumentacja technologiczna i powykonawcza | ryczałt | 1
|  |  | RAZEM INNE ROBOTY MOSTOWE | x | x | x
RAZEM KŁADKA DLA PIESZYCH NA PRZYSTANKU LOTNISKO
KONSTRUKCJE ŁAW FUNDAMENTOWYCH POD SŁUPY TRAKCYJNE NA MOŚCIE M-2 PRZEZ RZ. REGALICĘ I ESTAKADZIE TRAMWAJOWEJ
|  | M.20.00.00 | INNE ROBOTY MOSTOWE | x | x | x | x
|  | M.20.01.00 | Roboty różne | x | x | x | x
|  | M.20.01.10 | Fundament słupów trakcyjnych | x | x | x | x
34 | 5.1/1 |  | Wykonanie fundamentów żelbetowych słupów trakcyjnych na istniejących obiektach przeprawy przez Regalicę | szt | 26
|  |  | RAZEM INNE ROBOTY MOSTOWE | x | x | x
RAZEM KONSTRUKCJE ŁAW FUNDAMENTOWYCH POD SŁUPY TRAKCYJNE NA MOŚCIE M-2 PRZEZ RZ.REGALICĘ I ESTAKADZIE TRAMWAJOWEJ
WYKOP OBUDOWANY (WANNA) POD TOROWISKO TRAMWAJOWE OD KM 2+875.5 DO KM 3+664.42
|  | D.01.00.00 | ROBOTY PRZYGOTOWAWCZE | x | x | x | x
|  | D.01.01.01 | Wyznaczenie trasy drogowej i jej punktów wysokościowych | x | x | x | x
35 | 6.1/1 | D.01.01.01 | Odtworzenie trasy drogowej i jej punktów wysokościowych | ryczałt | 1
|  | D.01.02.02 | Zdjęcie warstwy humusu i/lub darniny | x | x | x | x
36 | 6.1/2 |  | Zdjęcie warstwy humusu i/lub darniny gr. 0.5m wraz z hałdowaniem (z pozostawieniem części humusu na placu budowy do ponownego wykorzystania) z odwiezieniem pozostałego humusu na legalne składowisko | m2 | 10100
|  |  | RAZEM ROBOTY PRZYGOTOWAWCZE | x | x | x
|  | D.07.00.00 | URZĄDZENIA BEZPIECZEŃSTWA RUCHU | x | x | x | x
|  | D.07.08.05 | Ekrany akustyczne | x | x | x | x
37 | 6.1/3; 9 |  | Wykonanie i montaż konstrukcji stalowej ekranów akustycznych wraz z kotwieniem z metalizacją ogniową elementów ekranów gr. 120mikr. z doszczelnieniem powłokami malarskimi gr. 180mikr. wraz z zabezpieczeniem powierzchni słupków ekranu zestawem antygrafitti | t | 4.63
38 | 6.1/4 |  | Wypełnienie ekranów z paneli pochłaniających aluminiowych systemowych z wypełnieniem materiałem akustycznym zabezpieczonych w wytwórni zestawem antygraffitti o wymiarach 5.0mx2.0m | szt | 1
39 | 6.1/5 |  | Wypełnienie ekranów z paneli pochłaniających aluminiowych systemowych z wypełnieniem materiałem akustycznym zabezpieczonych w wytwórni zestawem antygraffitti o wymiarach 4.0mx2.0m | szt | 31
40 | 6.1/6 |  | Wypełnienie ekranów z paneli pochłaniających aluminiowych systemowych z wypełnieniem materiałem akustycznym zabezpieczonych w wytwórni zestawem antygraffitti o wymiarach 3.0mx2.0m | szt | 4
41 | 6.1/7 |  | Wypełnienie ekranów z paneli pochłaniających aluminiowych systemowych z wypełnieniem materiałem akustycznym zabezpieczonych w wytwórni zestawem antygraffitti o wymiarach 2.9mx2.0m | szt | 1
42 | 6.1/8 |  | Podwaliny żelbetowe ekranów akustycznych z betonu C35/45 XC4 XD3 XF4 zabezpieczone obustronnie antygraffitti na podbudowie z betonu podkładowego. Podlewki z zapraw na bazie PCC | m3 | 15.8
43 | 6.1/10 |  | Oczep pali wierconych z betonu C35/45 XC4 XD3 XF4 w gruncie pokryty izolacją bitumiczną. w częściach odsłoniętych środkami do powierzchniowej ochrony | m3 | 12.58
|  |  | Razem Ekrany akustyczne | x | x | x
|  |  | RAZEM URZĄDZENIA BEZPIECZEŃSTWA RUCHU | x | x | x
|  | M.11.00.00 | FUNDAMENTOWANIE | x | x | x | x
|  | M.11.01.00 | Roboty ziemne pod fundamenty | x | x | x | x
|  | M.11.01.01 | Wykop pod fundamenty w gruncie niespoisytm bez umocnienia | x | x | x | x
44 | 6.1/11 |  | Wykonanie etapowo wykopów pod konstrukcję wraz z odwiezieniem gruntu na miejsce wskazane przez inwestora | m3 | 63670
45 | 6.1/12 |  | Pompowanie wody z wykopu | m3 | 32260
|  |  | Razem Wykop pod fundamenty w gruncie niespoisytm bez umocnienia | x | x | x
|  | M.11.01.04 | Zasypanie wykopów wraz z zagęszczeniem | x | x | x | x
46 | 6.1/13 |  | Zasypanie wykopów gruntem piaszczystym kat. II dowiezionym z najbliżej zlokalizowanej żwirowni. wraz z zagęszczeniem | m3 | 928
|  | M.11.03.00 | Pale fundamentowe wiercone - wymagania ogólne | x | x | x | x
|  | M.11.03.02 | Pale wiercone bez pozostawienia osłony | x | x | x | x
47 | 6.1/14 |  | Wykonanie wierconych pali wielkośrednicowych z betonu C25/30 XC2 o średnicy 600mm. L=15m szt. 565 wykonywane z poziomu gruntu | m | 8475
48 | 6.1/15 |  | Pale wiercone fi 500mm. L=5.0m. szt 37 z betonu C25/30 XC2 wykonywane z poziomu nasypu | m | 185
|  |  | Razem Pale wiercone bez pozostawienia osłony | x | x | x
|  | M.11.03.06 | Próbne obciążenie pala | x | x | x | x
49 | 6.1/16 |  | Próbne obciążenia pali fi 600mm | szt | 10
50 | 6.1/17 |  | Próbne obciążenia pali fi 500mm | szt | 6
|  |  | Razem Próbne obciążenie pala | x | x | x
|  | M.11.04.00 | Ścianki szczelne | x | x | x | x
|  | M.11.04.01 | Wykonanie ścianki szczelnej z profili korytkowych | x | x | x | x
51 | 6.1/18 |  | Wykonanie ścianki szczelnej z profili korytkowych o wytrzymałości Wx 2000cm3/mb - obudowa wanny | m2 | 21688
52 | 6.1/19 |  | Wykonanie. montaż i demontaż konstrukcji rozporowej ze stali profilowej | kg | 124934
|  |  | Razem Wykonanie ścianki szczelnej z profili korytkowych | x | x | x
|  |  | RAZEM FUNDAMENTOWANIE | x | x | x
|  | M.12.00.00 | ZBROJENIE | x | x | x | x
|  | M.12.01.00 | Stal zbrojeniowa - wymagnia ogólne | x | x | x | x
|  | M.12.01.02 | Zbrojenie betonu stalą klasy A-llIN | x | x | x | x
53 | 6.1/20 |  | Przygotowanie i montaż zbrojenia stalą klasy A-IIIN z prętów BSt500 S | kg | 799627.5
|  |  | RAZEM ZBROJENIE | x | x | x
|  | M.13.00.00 | BETON | x | x | x | x
|  | M.13.01.00 | Beton konstrukcyjny - wymagania ogólne | x | x | x | x
|  | M.13.01.05. | Beton ustroju nośnego w deskowaniu | x | x | x | x
54 | 6.1/21 |  | Betonowanie ścian obudowy wykopu betonem C30/37 XC3 XD1 XF2 w deskowaniu z taśmą dylatacyjną PCV z obsadzeniem rurek PCV fi 34mm | m3 | 14695.6
|  | M.13.01.07 | Beton korka C25/30 XC2 | x | x | x | x
55 | 6.1/22 |  | Beton korka C25/30 XC2 wylewany pod wodą zbrojony siatką z prętów fi 20mm o oczkach 250x250mm | m3 | 9832
56 | 6.1/23 |  | Zbrojenie korka siatką z prętów fi 20mm o oczkach 250x250mm | kg | 387381
|  |  | Razem Beton korka C25/30 XC2 | x | x | x
|  | M.13.01.09 | Płyty przejściowe w deskowaniu wylewane na "mokro" | x | x | x | x
57 | 6.1/24 |  | Beton płyty przejściowej kl. C16/20 XC2 z deskowaniem i ułożeniem geowłókniny 312.00m2 | m3 | 144
|  | M 13.02.00. | Beton niekonstrukcyjny bez deskowania | x | x | x | x
|  | M.13.02.01. | Beton podkładowy i ochronny | x | x | x | x
58 | 6.1/25 |  | Beton podkładowy C12/15 pod wannę 2 warstwy (gr. 10cm i 5cm) | m3 | 1474.8
59 | 6.1/26 |  | Warstwa betonu ochronnego C16/20 zbrojonego siatką | m3 | 589.9
60 | 6.1/27 |  | Zbojenie betonu ochronnego siatką z prętów fi 6 mm o oczkach 80x80 mm | kg | 27309
|  |  | Razem Beton podkładowy i ochronny | x | x | x
|  |  | RAZEM BETON | x | x | x
|  | M.15.00.00 | IZOLACJE | x | x | x | x
|  | M.15.01.00 | Izolacja cienka | x | x | x | x
|  | M.15.01.02 | Powłoka ochronna zasypywanych elementów betonowych | x | x | x | x
61 | 6.1/28; 29 |  | Przygotowanie powierzchni i wykonanie zabezpieczenia betonu wanny oraz płyty przejściowej zasypanego gruntem izolacją powłokową | m2 | 1974.8
|  | M.15.01.03 | Powierzchniowe zabezpieczenie betonu | x | x | x | x
62 | 6.1/30 |  | Zabezpieczenie powierzchni odsłoniętego betonu środkami do powierzchniowej ochrony o zdolności pokrywania zarysowań do 0.1 mm | m2 | 10236
|  | M.15.02.00 | Izolacja gruba | x | x | x | x
|  | M.15.02.03 | Izolacje bitumiczne termozgrzewalne | x | x | x | x
63 | 6.1/31 |  | Izolacja z pap termozgrzewalnych (dwie warstwy) | m2 | 18882
|  |  | RAZEM IZOLACJE | x | x | x
|  | M.19.00.00 | ELEMENTY ZABEZPIECZAJĄCE | x | x | x | x
|  | M.19.01.05 | Elementy zabezpieczenia antyporażeniowego | x | x | x | x
64 | 6.1/32 |  | Wytwór i montaż konstrukcji stalowej słupków z profili HEB 160 L=1.376m wraz z blachą podstawy (szt. 518) z metalizacją ogniową elementów stalowych z doszczelnieniem powłokami malarskimi oraz zabezpieczeniem po zewn. stronie wanny zestawem antygrafitti | kg | 39153
65 | 6.1/33 |  | Wypełnienie ekranów z paneli aluminiowych. zabezpieczonych jednostronnie antygrafitti | m2 | 1984
|  |  | Razem Elementy zabezpieczenia antyporażeniowego | x | x | x
|  |  | RAZEM ELEMENTY ZABEZPIECZAJĄCE | x | x | x
|  | M.20.00.00 | INNE ROBOTY MOSTOWE | x | x | x | x
|  | M.20.01.00 | Roboty różne | x | x | x | x
|  | M.20.01.02 | Drenaż rurowy w obsypce filtracyjnej | x | x | x | x
66 | 6.1/34 |  | Wykonanie warstwy filtracyjnej za płytą przejściową z rury PCV fi 150mm obsypanej żwirem gr. 30cm | m | 45
67 | 6.1/35 |  | Wykonanie warstwy filtracyjnej w wannie z rury fi 300mm obsypanej żwirem gr. 15cm | m | 783
|  |  | Razem Elementy zabezpieczenia antyporażeniowego | x | x | x
|  | M.20.01.03 | Podbudowa żwirowa | x | x | x | x
68 | 6.1/36 |  | Warstwa żwirowa drenażowa | m3 | 4916
|  | M.20.01.09 | Dżwig osobowy | x | x | x | x
69 | 6.1/38 |  | Wykonanie i montaż szybów windy z profili stalowych z wypełnieniem ze szkła bezpiecznego oraz ich zadaszenie | m2 | 105
70 | 6.1/39 |  | Zakup i montaż windy | szt | 2
|  |  | Razem Dżwig osobowy | x | x | x
|  | M.20.01.12 | Mata antywibracyjna i akustyczna | x | x | x | x
71 | 6.1/40 |  | Ułożenie maty antywibracyjnej pod torowiskiem tramwajowym o szer. 3.0m pod każdym z torów | m2 | 4735
72 | 6.1/41 |  | Ułożenie maty akustycznej z wełny kamiennej gr. 10cm na ruszcie z profili zamkniętych 50x100mm na ścianach pionowych wanny | m2 | 5700
|  |  | Razem Dżwig osobowy | x | x | x
|  | M.20.02.00. | Roboty dodatkowe | x | x | x | x
73 | 6.1/42 | M.20.02.02 | Dokumentacja technologiczna powykonawcza | ryczałt | 1
|  |  | RAZEM INNE ROBOTY MOSTOWE | x | x | x
RAZEM WYKOP OBUDOWANY (WANNA) POD TOROWISKO TRAMWAJOWE OD KM 2+875.5 DO KM 3+664.42
TUNEL DLA PIESZYCH POD TORAMI TRAMWAJOWYMI NA PĘTLI TURKUSOWA WRAZ ZE SCHODAMI I POCHYLNIAMI DO PERONÓW PRZYSTANKOWYCH
|  | D.01.00.00 | ROBOTY PRZYGOTOWAWCZE | x | x | x | x
|  | D.01.01.01 | Wyznaczenie trasy drogowej i jej punktów wysokościowych | x | x | x | x
74 | 7.1/1 |  | Wyznaczenie charakterysztycznych punktów obiektu i ich rzędnych wysokościowych, wykonanie i montaż reperów pomiarowych | ryczałt | 1
|  | D.01.02.02 | Zdjęcie warstwy humusu i/lub darniny | x | x | x | x
75 | 7.1/2 |  | Zdjęcie humusu gr. 0.5m wraz z hałdowaniem (z pozostawieniem części humusu na placu budowy do ponownego wykorzystania) i z odwozem pozostałego humusu na legalne składowisko | m2 | 1424
|  |  | RAZEM ROBOTY PRZYGOTOWAWCZE | x | x | x
|  | D.04.00.00. | PODBUDOWY | x | x | x | x
|  | D.04.04.01. | Podbudowa z mieszanki niezwiązanej | x | x | x | x
76 | 7.1/3 |  | Podbudowa żwirowo-klińcowa gr. 50cm | m3 | 313.5
|  |  | RAZEM PODBUDOWY | x | x | x
|  | D.08.00.00. | ELEMENTY ULIC | x | x | x | x
|  | D.08.02.01 | Chodnik z płyt betonowych | x | x | x | x
77 | 7.1/4 |  | Chodniki z płyt betonowych o wymiarach 35x35x5cm na podsypce cementowo-piaskowej gr. 5cm | m2 | 141
78 | 7.1/5 |  | Chodniki z płyt betonowych o wymiarach 35x35x5cm na podsypce cementowo-piaskowej gr. 15cm | m2 | 108
|  |  | Razem Chodnik z płyt betonowych | x | x | x
|  |  | RAZEM ELEMENTY ULIC | x | x | x
|  | D.10.00.00 | INNE ROBOTY | x | x | x | x
|  | D.10.09.01 | Okładzina ganitowa | x | x | x | x
79 | 7.1/6 |  | Wykonanie okładziny granitowej schodów nr 1.2.3.4 na zaprawie klejowej mrozoodpornej | m2 | 151.2
|  |  | RAZEM INNE ROBOTY | x | x | x
|  | M.11.00.00 | FUNDAMENTOWANIE | x | x | x | x
|  | M.11.01.00 | Roboty ziemne pod fundamenty | x | x | x | x
|  | M.11.01.01 | Wykop pod fundamenty w gruncie niespoisytm bez umocnienia | x | x | x | x
80 | 7.1/7 |  | Wykonanie wykopów. grunt kat. III z odwozem gruntu na miejsce wskazane przez inwestora | m3 | 3256.5
|  | M.11.01.04 | Zasypanie wykopów wraz z zagęszczeniem | x | x | x | x
81 | 7.1/8 |  | Zasypanie wykopów gruntem piaszczystym kat. II dowiezionym z najbliżej zlokalizowanej żwirowni wraz z zagęszczeniem | m3 | 1593
82 | 7.1/9 |  | Zakup i dostarczenie materiału oraz zasypanie strefy za ścianami pionowymi gruntem ustabilizowanym cementem na długości klina odłamu. | m3 | 222
|  |  | Razem Zasypanie wykopów wraz z zagęszczeniem | x | x | x
|  |  | RAZEM FUNDAMENTOWANIE | x | x | x
|  | M.12.00.00 | ZBROJENIE | x | x | x | x
|  | M.12.01.00 | Stal zbrojeniowa - wymagnia ogólne | x | x | x | x
|  | M.12.01.02 | Zbrojenie betonu stalą klasy A-llIN | x | x | x | x
83 | 7.1/10 |  | Przygotowanie i montaż zbrojenia z prętów BSt500 S o średnicy 8mm | t | 0.889
84 | 7.1/11 |  | Przygotowanie i montaż zbrojenia z prętów BSt500 S o średnicy 10mm | t | 0.569
85 | 7.1/12 |  | Przygotowanie i montaż zbrojenia z prętów BSt500 S o średnicy 12mm | t | 19.895
86 | 7.1/13 |  | Przygotowanie i montaż zbrojenia z prętów BSt500 S o średnicy 14mm | t | 15.095
87 | 7.1/14 |  | Przygotowanie i montaż zbrojenia z prętów BSt500 S o średnicy 16-32mm | t | 35.518
|  |  | Razem Zasypanie wykopów wraz z zagęszczeniem | x | x | x
|  |  | RAZEM ZBROJENIE | x | x | x
|  | M.13.00.00 | BETON | x | x | x | x
|  | M.13.01.00 | Beton konstrukcyjny - wymagania ogólne | x | x | x | x
|  | M.13.01.01 | Beton ław fundamentowych w deskowaniu | x | x | x | x
88 | 7.1/15; 16; 17 |  | Betonowanie betonem klasy C30/37 XC4 XD1 XF4 wraz z deskowaniem płyty dennej z taśmą dylatacyjną PCV wraz osadzeniem rur z PCV fi 50mm na kable oświetleniowe na płycie dennej konstrukcji głównej i przystankach | m3 | 190.1
|  | M.13.01.05. | Beton ustroju nośnego w deskowaniu | x | x | x | x
89 | 7.1/18 |  | Betonowanie wraz z deskowaniem ścian pionowych. płyty górnej tunelu betonem C30/37 XC4 XD1 XF4 | m3 | 283.6
90 | 7.1/19 |  | Ułożenie rurek typ RL40 | m | 195.6
91 | 7.1/20 |  | Ułożenie rur VA fi 35 mm. l = 55 cm | m | 61.7
|  |  | Razem Beton ustroju nośnego w deskowaniu | x | x | x
|  | M 13.02.00. | Beton niekonstrukcyjny bez deskowania | x | x | x | x
|  | M.13.02.01. | Beton podkładowy i ochronny | x | x | x | x
92 | 7.1/21 |  | Beton podkładowy z betonu C12/15 X0 | m3 | 91.9
93 | 7.1/22 |  | Beton ochronny gr. 4cm C12/15 X0 | m3 | 21.3
|  |  | Razem Beton podkładowy i ochronny | x | x | x
|  |  | RAZEM BETON | x | x | x
|  | M.15.00.00 | IZOLACJE | x | x | x | x
|  | M.15.01.00 | Izolacja cienka | x | x | x | x
|  | M.15.01.02 | Powłoka ochronna zasypywanych elementów betonowych | x | x | x | x
94 | 7.1/23 |  | Przygotowanie powierzchni i wykonanie zabezpieczenia betonu konstrukcji obsypanych gruntem izolacją powłokową | m2 | 279.5
|  | M.15.01.03 | Powierzchniowe zabezpieczenie betonu | x | x | x | x
95 | 7.1/24; 25 |  | Powierzchniowe zabezpieczenie powierzchni betonu płyty górnej konstrukcji głównej od spodu oraz betonu podpór środkami o zdolności pokrywania zarysowań do 0.1mm | m2 | 1073.43
|  | M.15.02.00 | Izolacja gruba | x | x | x | x
|  | M.15.02.03 | Izolacje bitumiczne termozgrzewalne | x | x | x | x
96 | 7.1/26 |  | Izolacja jedną warstwą papy termozgrzewalnej z zagruntowaniem podłoża emulsją asfaltową | m2 | 872.3
97 | 7.1/27 |  | Izolacja ścian + warstwa ochronno-drenażowa na konstrukcji głównej | m2 | 201.9
|  |  | Razem Izolacje bitumiczne termozgrzewalne | x | x | x
|  |  | RAZEM IZOLACJE | x | x | x
|  | M.16.00.00 | ODWODNIENIE | x | x | x | x
|  | M.16.01.01. | Wpusty odwodnieniowe | x | x | x | x
98 | 7.1/28 |  | Wpust korytkowy liniowy z rusztem przykrywającym | m | 21.8
99 | 7.1/29 |  | Wykonanie odprowadzenia wody z rur GRP fi 300mm z włączeniem do studni deszczowej | m | 28.5
|  |  | Razem Wpusty odwodnieniowe | x | x | x
|  |  | RAZEM ODWODNIENIE | x | x | x
|  | M.20.00.00 | INNE ROBOTY MOSTOWE | x | x | x | x
|  | M.20.01.00 | Roboty różne | x | x | x | x
|  | M.20.01.07 | Próbne obciążenie obiektu | x | x | x | x
100 | 7.1/30 |  | Wykonanie probnego obciążenia tunelu | ryczałt | 1
|  | M.20.02.00. | Roboty dodatkowe | x | x | x | x
101 | 7.1/31 |  | Wykonanie dokumentacji techoligicznych i powykonawczej | ryczałt | 1
|  |  | RAZEM INNE ROBOTY MOSTOWE | x | x | x
RAZEM TUNEL DLA PIESZYCH POD TORAMI TRAMWAJOWYMI NA PĘTLI TURKUSOWA WRAZ ZE SCHODAMI I POCHYLNIAMI DO PERONÓW PRZYSTANKOWYCH
TUNEL DLA PIESZYCH POD TOREM BOCZNICY KOLEJOWEJ DO EC DĄBSKA
|  | D.01.00.00 | ROBOTY PRZYGOTOWAWCZE | x | x | x | x
|  | D.01.01.01 | Wyznaczenie trasy drogowej i jej punktów wysokościowych | x | x | x | x
102 | 8.1/1 |  | Wyznaczenie charakterystycznych punktów obiektu i ich rzednych wysokościowych, wykonanie i montaż reperów pomiarowych | ryczałt | 1
|  | D.01.02.02 | Zdjęcie warstwy humusu i/lub darniny | x | x | x | x
103 | 8.1/2 |  | Zdjęcie humusu grubości 0,5m wraz z hałdowaniem 200+75 = 275,00m2 | m2 | 275
104 | 8.1/3 |  | Wywóz nieczystości na legalne składowisko 275,0*0,1 = 27,50m3 | m3 | 27.5
|  |  | Razem Zdjęcie warstwy humusu i/lub darniny | x | x | x
|  |  | RAZEM ROBOTY PRZYGOTOWAWCZE | x | x | x
|  | D.04.00.00. | PODBUDOWY | x | x | x | x
|  | D.04.04.01. | Podbudowa z mieszanki niezwiązanej | x | x | x | x
105 | 8.1/4 |  | Podbudowa żwirowo-klińcowa gr. 40cm pod płytę denną | m3 | 43.62
|  |  | RAZEM PODBUDOWY | x | x | x
|  | D.05.00.00. | NAWIERZCHNIE | x | x | x | x
|  | D 05.03.00. | Nawierzchnie twarde ulepszone | x | x | x | x
|  | D.05.03.27. | Nawierzchnia z żywic epoksydowo-poliuretanowych | x | x | x | x
106 | 8.1/5 |  | Wykonanie izolacji z żywic epoksydowo-poliuretanowych gr. 5mm na płycie tunelu pod tłuczeń | m2 | 29.68
|  |  | RAZEM NAWIERZCHNIE | x | x | x
|  | D.06.00.00. | ROBOTY WYKOŃCZENIOWE | x | x | x | x
|  | D.06.01.00. | Umocnienia | x | x | x | x
|  | D.06.01.01. | Umocnienie powierzchni skarp. rowów i ścieków | x | x | x | x
107 | 8.1/6 |  | Umocnienie skarpy nasypu płytami chodnikowymi 50x50cm na podsypce cementowo-piaskowej grubości 3cm | m2 | 10.92
108 | 8.1/7 |  | Umocnienie skarpy nasypu płytami chodnikowymi 30x30cm na podsypce cementowo-piaskowej grubości 3cm | m2 | 14.25
|  |  | Razem Umocnienie powierzchni skarp. rowów i ścieków | x | x | x
|  |  | RAZEM ROBOTY WYKOŃCZENIOWE | x | x | x
|  | D.07.00.00 | URZĄDZENIA BEZPIECZEŃSTWA RUCHU | x | x | x | x
|  | D.07.06.01. | Ogrodzenia dróg | x | x | x | x
109 | 8.1/8 |  | Ogrodzenie przejścia dla pieszych o wysokości 4m z siatki o oczku 35mm z drutu stalowego f 3.4mm powlekanego tworzywem PCV. mocowanej do stalowych słupków o średnicy f 60mm ocynkowanych i malowanych proszkowo stężonych poziomymi elementami o średnicy f 60mm. kotwione do muru oporowego za pomocą kotew wklejanych | m | 35
|  |  | Razem Ekrany akustyczne | x | x | x
|  |  | RAZEM URZĄDZENIA BEZPIECZEŃSTWA RUCHU | x | x | x
|  | D.08.00.00. | ELEMENTY ULIC | x | x | x | x
|  | D.08.02.02. | Chodnik z brukowej kostki betonowej | x | x | x | x
110 | 8.1/10 |  | Wykonanie nawierzchni z kostki betonowej gr. 8cm na podsypce cementowo piaskowej grubości 8cm | m2 | 83.7
|  |  | RAZEM ELEMENTY ULIC | x | x | x
|  | M.11.00.00 | FUNDAMENTOWANIE | x | x | x | x
|  | M.11.01.00 | Roboty ziemne pod fundamenty | x | x | x | x
|  | M.11.01.01 | Wykop pod fundamenty w gruncie niespoisytm bez umocnienia | x | x | x | x
111 | 8.1/11 |  | Wykonanie wykopów pod konstrukcję wraz z odwiezieniem urobku | m3 | 940
|  | M.11.01.04 | Zasypanie wykopów wraz z zagęszczeniem | x | x | x | x
112 | 8.1/12 |  | Zakup i dostarczenie gruntu piaszczystego oraz zasypanie wykopów wraz z zagęszczeniem 610+155 = 765.00m3 | m3 | 765
113 | 8.1/13 |  | Zakup i dostarczenie materiału oraz zasypanie strefy za przyczółkiem gruntem ustabilizowanym cementem na długości klina odłamu + 2m 2*15.2*6.3 = 191.52m3 | m3 | 191.52
114 | 8.1/14 |  | Obsianie trawą skarp nasypu | m2 | 120
|  |  | Razem Zasypanie wykopów wraz z zagęszczeniem | x | x | x
|  |  | RAZEM FUNDAMENTOWANIE | x | x | x
|  | M.12.00.00 | ZBROJENIE | x | x | x | x
|  | M.12.01.00 | Stal zbrojeniowa - wymagnia ogólne | x | x | x | x
|  | M.12.01.02 | Zbrojenie betonu stalą klasy A-llIN | x | x | x | x
115 | 8.1/15 |  | Zbrojenie ze stali BSt500S | kg | 16743.9
|  |  | RAZEM ZBROJENIE | x | x | x
|  | M.13.00.00 | BETON | x | x | x | x
|  | M.13.01.00 | Beton konstrukcyjny - wymagania ogólne | x | x | x | x
|  | M.13.01.01 | Beton ław fundamentowych w deskowaniu | x | x | x | x
116 | 8.1/16 |  | Betonowanie płyty dennej tunelu betonem C35/45 XC4 XD3 XF4 wraz z deskowaniem | m3 | 41
117 | 8.1/17 |  | Betonowanie murka oporowego betonem C35/45 XC4 XD3 XF4 wraz z deskowaniem | m3 | 74.4
|  |  | Razem Beton ław fundamentowych w deskowaniu | x | x | x
|  | M.13.01.05. | Beton ustroju nośnego w deskowaniu | x | x | x | x
118 | 8.1/18 |  | Betonowanie płyty górnej tunelu betonem C35/45 XC4 XD3 XF4 wraz z deskowaniem | m3 | 16.4
119 | 8.1/19 |  | Betonowanie ścian tunelu betonem C35/45 XC4 XD3 XF4 wraz z deskowaniem | m3 | 34.8
|  |  | Razem Beton ustroju nośnego w deskowaniu | x | x | x
|  | M 13.02.00. | Beton niekonstrukcyjny bez deskowania | x | x | x | x
|  | M.13.02.01. | Beton podkładowy i ochronny | x | x | x | x
120 | 8.1/20 |  | Beton podkładowy C12/15 X0 grubości 15cm pod płytę denną | m3 | 15.57
121 | 8.1/21; 22 |  | Beton ochronny C12/15 X0 grubości 4cm na izolacji płyty dennej oraz pod płyta denną | m3 | 7.25
|  |  | Razem Beton podkładowy i ochronny | x | x | x
|  |  | RAZEM BETON | x | x | x
|  | M.15.00.00 | IZOLACJE | x | x | x | x
|  | M.15.01.00 | Izolacja cienka | x | x | x | x
|  | M.15.01.02 | Powłoka ochronna zasypywanych elementów betonowych | x | x | x | x
122 | 8.1/23 |  | Przygotowanie powierzchni i wykonanie zabezpieczenia betonu ścian tunelu i murów oporowych ulegających zasypaniu gruntem izolacją powłokową ściany tunelu | m2 | 262
|  | M.15.01.03 | Powierzchniowe zabezpieczenie betonu | x | x | x | x
123 | 8.1/24; 25 |  | Zabezpieczenie powierzchni betonu płyty górnej od spodu oraz betonu odsłoniętego ścian środkami do powierzchniowej ochrony o zdolności pokrywania zarysowań do 0.1mm | m2 | 118.2
124 | 8.1/26 |  | Zabezpieczenie powierzchni betonu belki policzkowej środkami do powierzchniowej ochrony o zdolności pokrywania zarysowań do 0.3mm | m2 | 21.2
|  |  | Razem Powierzchniowe zabezpieczenie betonu | x | x | x
|  | M.15.02.00 | Izolacja gruba | x | x | x | x
|  | M.15.02.03 | Izolacje bitumiczne termozgrzewalne | x | x | x | x
125 | 8.1/27 |  | Wykonanie izolacji płyty dennej z pap termozgrzewalnych | m2 | 203.84
126 | 8.1/28; 29 |  | Wykonanie warstwy ochronno drenażowej na ścianach tunelu oraz ścianach murów oporowych z pap termozgrzewalnych | m2 | 222.5
|  |  | Razem Izolacje bitumiczne termozgrzewalne | x | x | x
|  |  | RAZEM IZOLACJE | x | x | x
|  | M.16.00.00 | ODWODNIENIE | x | x | x | x
|  | M.16.01.01. | Wpusty odwodnieniowe | x | x | x | x
127 | 8.1/30 |  | Zakup i montaż korytka odwodnieniowego liniowego wraz ze skrzynka odpływową | mb | 27.6
|  | M.16.01.04. | Dreny odwadniające | x | x | x | x
128 | 8.1/31 |  | Dreny odwadniające z grysu otoczonego żywicą | mb | 32.1
|  |  | RAZEM ODWODNIENIE | x | x | x
|  | M.19.00.00 | ELEMENTY ZABEZPIECZAJĄCE | x | x | x | x
|  | M.19.01.04. | Balustrady na obiektach | x | x | x | x
129 | 8.1/32 |  | Wytwór i montaż balustrad na obiekcie wraz z zabezpieczeniem antykorozyjnym poprzez cynkowanie ogniowe z doszczelnieniem zestawem malarskim | mb | 61.35
|  |  | Razem Balustrady na obiektach | x | x | x
|  |  | RAZEM ELEMENTY ZABEZPIECZAJĄCE | x | x | x
|  | M.20.00.00 | INNE ROBOTY MOSTOWE | x | x | x | x
|  | M.20.01.00 | Roboty różne | x | x | x | x
|  | M.20.01.07 | Próbne obciążenie obiektu | x | x | x | x
130 | 8.1/33 |  | Wykonanie probnego obciążenia tunelu | ryczałt | 1
|  | M.20.02.00. | Roboty dodatkowe | x | x | x | x
131 | 8.1/34 |  | Wykonanie dokumentacji techoligicznych i powykonawczej | ryczałt | 1
|  | M.20.02.06. | Roboty torowe | x | x | x | x
132 | 8.1/35 |  | Wykonanie konstrukcji odciążającej wraz z rozbiórką i odtworzeniem nawierzchni kolejowej na odcinku 45m | ryczałt | 1
133 | 8.1/36 |  | Wzmocnienie gruntu na odcinku przejściowym na styku obiekt-podtorze gruntem piaszczystym stabilizowanym cementem | m3 | 195.3
|  |  | Razem Roboty torowe | x | x | x
|  |  | RAZEM INNE ROBOTY MOSTOWE | x | x | x
RAZEM TUNEL DLA PIESZYCH POD TOREM BOCZNICY KOLEJOWEJ DO EC DĄBSKA
KONSTRUKCJA OSŁONOWA DLA LINII 15 kV ZASILAJĄCEJ STACJE PROSTOWNIKOWE GDAŃSKA 2 I ESKADROWA NA MOŚCIE M-2 I ESTAKADZIE TRAMWAJOWEJ
|  | M.20.00.00 | INNE ROBOTY MOSTOWE | x | x | x | x
|  | M.20.01.00 | Roboty różne | x | x | x | x
|  | M.20.01.09. | Konstrukcja osłonowa dla linii zasilającej 15kV | x | x | x | x
134 | 19.1/1 |  | Wykonanie i montaż skrzyń stalowych pośrednich i dylatacyjnych ze stali S235J0AR wraz z antykorozyjnym zabezpieczeniem przez cynkowanie ogniowe (70mm) z doszczelnieniem malarskim na bazie farb epoksydowo - poliuretanowych (180mm) | kg | 3297
135 | 19.1/2 |  | Zakup i montaż do konstrukcji obiektu rur HDPE f 160/12mm za pomoca obejm stalowych antykorozyjnie zabezpieczonych przez cynkowanie ogniowe (70mm) z doszczelnieniem malarskim na bazie farb epoksydowo - poliuretanowych (180mm) | m | 903.3
|  |  | RAZEM INNE ROBOTY MOSTOWE | x | x | x
RAZEM KONSTRUKCJA OSŁONOWA DLA LINII 15 kV ZASILAJĄCEJ STACJE PROSTOWNIKOWE GDAŃSKA 2 I ESKADROWA NA MOŚCIE M-2 I ESTAKADZIE TRAMWAJOWEJ
OGÓŁEM ROBOTY MOSTOWE

## TRAKCYJNE
BUDOWA SZCZECIŃSKIEGO SZYBKIEGO TRAMWAJU NA ODCINKU OD BASENU GÓRNICZEGO DO OSIEDLA KIJEWO
Etap Ic - Budowa Szczecińskiego Szybkiego Tramwaju na odcinku od Basenu Górniczego do pętli przy ulicy Turkusowej
ROBOTY ZWIĄZANE Z BUDOWĄ SIECI ELEKTROTRAKCYJNEJ ORAZ BUDOWĄ STACJI PROSTOWNIKOWYCH TRAKCYJNYCH WRAZ Z INFRASTRUKTURĄ TOWARZYSZĄCĄ - CZĘŚĆ "E"
L.p. | Pozycja przedmiaru | Numer Specyfikacji Technicznej | Wyszczególnienie elementów rozliczeniowych | Jedn. rozlicz. | Ilość | Cena jedn. PLN | Wartość PLN
|  |  | SIEĆ ELEKTROTRAKCYJNA JEZDNA | x | x | x | x
|  |  | Montaż słupów trakcyjnych | x | x | x | x
1 | 25.1/1-6 |  | Przygotowanie podłoża do montażu słupów trakcyjnych ocynkowanych rurowych wraz z robotami ziemnymi oraz z przygotowaniem fundamentów betonowych zbrojonych. | kpl. | 1
2 | 25.1/7 |  | Montaż słupów rurowych typu STR-8 z kształtowników walcowanych o masie do 0.8 t dla sieci trakcji elektrycznej. | słup. | 34
3 | 25.1/8 |  | Montaż słupów rurowych typu STR/KF-8 z kształtowników walcowanych o masie do 0.8 t dla sieci trakcji elektrycznej. | słup. | 30
4 | 25.1/9 |  | Montaż słupów rurowych typu STR-12 z kształtowników walcowanych o masie do 1.0 t dla sieci trakcji elektrycznej. | słup. | 50
5 | 25.1/10 |  | Montaż słupów rurowych typu STR-12/12m z kształtowników walcowanych o masie do 1.0 t dla sieci trakcji elektrycznej. | słup. | 2
6 | 25.1/11 |  | Montaż słupów rurowych typu STR/KF-12 z kształtowników walcowanych o masie do 1.0 t dla sieci trakcji elektrycznej. | słup. | 18
7 | 25.1/12 |  | Montaż słupów rurowych typu STR-25 z kształtowników walcowanych o masie do 1.5 t dla sieci trakcji elektrycznej. | słup. | 20
8 | 25.1/13 |  | Montaż odciągów słupowych | szt. | 4
9 | 25.1/14 |  | Betonowanie głowic słupowych dla słupów stalowych rurowych o masie do 1.5t. | głow.słup. | 106
10 | 25.1/15 |  | Zabezpieczenie antykorozyjne kołnierzy fundamentowych STR/KF. | głow.słup. | 48
|  |  | Razem Montaż słupów trakcyjnych | x | x | x
|  |  | Montaż konstrukcji nośnych | x | x | x | x
11 | 25.1/16 |  | Montaż obchwytów słupowych OS 160/1 | obchw.sł. | 8
12 | 25.1/17 |  | Montaż obchwytów słupowych OS 220/2 | obchw.sł. | 50
13 | 25.1/18 |  | Montaż obchwytów słupowych OS 220/1 | obchw.sł. | 440
14 | 25.1/19 |  | Montaż obchwytów słupowych OS 274/2 | obchw.sł. | 6
15 | 25.1/20 |  | Montaż obchwytów słupowych OS 274/1 | obchw.sł. | 72
16 | 25.1/21 |  | Montaż obchwytów słupowych OS 324/1 | obchw.sł. | 8
17 | 25.1/22 |  | Montaż wysięgników typu D - słup STR 8(12) | szt. | 98
18 | 25.1/23 |  | Montaż wysięgników typu D - słup STR 25 | szt. | 13
19 | 25.1/24 |  | Montaż wysięgników typu E - słup STR 8(12) | szt. | 90
20 | 25.1/25 |  | Montaż wysięgników typu E - słup STR 25 | szt. | 16
21 | 25.1/26 |  | Montaż wysięgników typu K - słup STR 12 | szt. | 20
22 | 25.1/27 |  | Montaż wysięgników typu K - słup STR 25 | szt. | 7
23 | 25.1/28 |  | Montaż wysięgników typu S | szt. | 4
24 | 25.1/29 |  | Montaż podwieszeń wiaduktowych | szt. | 18
25 | 25.1/30 |  | Montaż wieszaków izolowanych sztywnych łukowych | wieszak. | 46
26 | 25.1/31 |  | Montaż wieszaków elastycznych pionowych konstrukcyjnych w sieci półskompensowanej. | wiesz. | 80
27 | 25.1/32 |  | Montaż wieszaków elastycznych linkowych w sieci skompensowanej. | wiesz. | 940
28 | 25.1/33 |  | Montaż lin poprzecznych stalowych o śr. 7 mm (typ A) zawieszonych między słupami stalowymi.Odc.o dług.do 50 m. (0,17 m/kg) | szt. | 6
29 | 25.1/34 |  | Montaż lin poprzecznych stalowych o śr. 7 mm (typ B) zawieszonych między słupami stalowymi.Odc.o dług.do 35 m. (0,17 m/kg) | szt. | 9
30 | 25.1/35 |  | Montaż lin poprzecznych stalowych o śr. 7 mm (typ C) zawieszonych między słupami stalowymi.Odc.o dług.do 20 m. (0,17 m/kg) | szt. | 16
|  |  | Razem Montaż konstrukcji nośnych | x | x | x
|  |  | Montaż kotwień i przewodów sieci jezdnej | x | x | x | x
31 | 25.1/36 |  | Montaż kotwienia ciężarowego sieci skompensowanej | kpl. | 14
32 | 25.1/37 |  | Montaż kotwienia ciężarowego sieci półskompensowanej | kpl. | 4
33 | 25.1/38 |  | Montaż kotwienia ciężarowego przewodu jezdnego (sieć płaska) | kpl. | 2
34 | 25.1/39 |  | Montaż środkowych kotwień o dług.do 20 m przewodów jezdnych zawieszenia wzdłużnego | kpl. | 12
35 | 25.1/40 |  | Montaż środkowych kotwień o dług. do 20 m lin nośnych zawieszenia wzdłużnego | kpl. | 4
36 | 25.1/41 |  | Montaż krańcowych kotwień o długości do 20 m przewodów jezdnych | kpl. | 3
37 | 25.1/42 |  | Montaż krańcowych kotwień o dług.do 20 m lin nośnych zawieszenia wzdłużnego | kpl. | 26
38 | 25.1/43 |  | Montaż przewodów Djp S100 jezdnych tramwajowych miedzianych w węzłach na łuku o promieniu do 50 m - sieć płaska.Rozpiętość przęsła do 10 m | km | 0.6
39 | 25.1/44 |  | Montaż przewodów Djp S100 jezdnych miedzianych i zawieszenia wzdłużnego sieci tramwajowej półskompensowanej | km | 0.64
40 | 25.1/45 |  | Montaż przewodów Djp S100 jezdnych miedzianych i lin zawieszenia wzdłużnego sieci tramwajowej skompensowanej | km | 7.5
41 | 25.1/46 |  | Montaż łączników elektrycznych sieci górnej (Djp-Djp) | szt. | 10
42 | 25.1/47 |  | Montaż łączników elektrycznych sieci górnej (L-L) | szt. | 10
43 | 25.1/48 |  | Montaż elektrycznych połączeń wyrównawczych sieci górnej (Djp-L) | szt. | 100
44 | 25.1/49 |  | Montaż elektrycznych połączeń wyrównawczych sieci górnej (Djp-Djp) | szt. | 4
45 | 25.1/50 |  | Montaż lin poprzecznych stalowych o śr. 7 mm (typ C) zawieszonych między słupami stalowymi.Odc.o dług.do 20 m. (0,17 m/kg) | szt. | 12
46 | 25.1/51 |  | Montaż elektrycznych połączeń wyrównawczych sieci górnej (przęsła naprężania - 2szt./tor) | szt. | 8
47 | 25.1/52 |  | Montaż skrzyżowań tramwaj - tramwaj. | szt. | 1
48 | 25.1/53 |  | Montaż nakładek krzyżowych | szt. | 3
49 | 25.1/54 |  | Pomontażowa regulacja sieci jednodrutowej ; do 750 m odcinka naprężenia | odc.napr. | 20
50 | 25.1/55 |  | Eksploatacyjna regulacja sieci jednodrutowej ; do 750 m odcinka naprężenia | odc.napr. | 20
51 | 25.1/56 |  | Eksploatacyjna regulacja sieci jednodrutowej (po 6 miesiącach użytkowania) | odc.napr. | 20
|  |  | Razem Montaż kotwień i przewodów sieci jezdnej | x | x | x
|  |  | Montaż urządzeń specjalnych | x | x | x | x
52 | 25.1/57 |  | Montaż izolatorów sekcyjnych tramwajowych w przewodzie jezdnym. | szt. | 12
53 | 25.1/58 |  | Montaż izolatorów sekcyjnych tramwajowych w linie zawieszenia wzdłużnego. | szt. | 8
54 | 25.1/59 |  | Montaż rozłączników sekcyjnych na słupie | szt. | 10
55 | 25.1/60 |  | Montaż przewodów o przekroju do 120 mm2 - 2 przewody w torze (izolatory sekcyjne). | m | 24
56 | 25.1/61 |  | Montaż tablic informacyjnych na konstrukcjach nośnych. (izolatory sekcyjne) | szt. | 12
57 | 25.1/62 |  | Montaż punktu zasilającego | kpl. | 16
58 | 25.1/63 |  | Montaż rozłączników w punktach zasilających na słupie | szt. | 16
59 | 25.1/64 |  | Montaż przewodów o przekroju do 120 mm2 na uchwytach dystansowych na konstrukcjach nośnych. 3 przewody w torze (punkty zasilające). | m | 32
60 | 25.1/65 |  | Ręczne przeciąganie kabla o przekr.żył 630 mm2 przez przeszkody o dług.powyżej 5 m. | przeszk. | 12
61 | 25.1/66 |  | Montaż głowic kablowych na napięcie 1 kV , 1 żyła w kablu Al o przekroju do 630 mm2. | szt. | 12
62 | 25.1/67 |  | Montaż tablic informacyjnych na konstrukcjach nośnych. (punkty zasilajace) | szt. | 16
63 | 25.1/68 |  | Montaż uszynień ochronnych | szt. | 18
64 | 25.1/69 |  | Montaż uszynień ochronnych pośrednich | szt. | 2
65 | 25.1/70 |  | Montaż punktów odgromowych | szt. | 9
66 | 25.1/71 |  | Montaż uziemień punktów odgromowych | szt. | 9
|  |  | Razem Montaż urządzeń specjalnych | x | x | x
|  |  | Montaż elektrycznego sterowania i napędu zwrotnicy | x | x | x | x
67 | 25.1/72 |  | Montaż sterowników i napędów zwrotnic | kpl. | 3
68 | 25.1/73 |  | Montaż punktów odgromowych na słupach stalowych | szt. | 3
69 | 25.1/74 |  | Montaż grzałek | węzł. | 3
70 | 25.1/75 |  | Montaż sterownika ogrzewania zwrotnic zjazdowych | kpl. | 1
71 | 25.1/76 |  | Montaż ogrzewania zwrotnic zjazdowych - 3 zwrotnice w węźle. | węzł. | 1
72 | 25.1/77 |  | Montaż sygnalizacji położenia zwrotnicy | kpl. | 3
73 | 25.1/78 |  | Montaż lin poprzecznych stalowych o śr. 7 mm (typ C) zawieszonych między słupami stalowymi.Odc.o dług.do 15 m.(0,17kg/m) | szt. | 3
74 | 25.1/79 |  | Montaż przewodów o przekr.do 70 mm2 na uchwytach dystansowych na konstrukcjach nośnych. 2 przew.w torze. | m | 50
75 | 25.1/80;81 |  | Układanie rur ochronnych dla kabli zwrotnicowych. Rury HDPE Ø 75 mm (48 m) oraz HDPE Ø 110 mm (192 m) wraz z robotami ziemnymi. | m | 240
76 | 25.1/82 |  | Budowa studni kablowych SKR-1 wraz z robotami ziemnymi. | stud. | 13
77 | 25.1/83 |  | Układanie ręczne kabli wielożyłowych w budynkach, budowlach, rurach, pustakach, kanałach zamkniętych (YKY 3x4 mm2 - 45 m; YKY 4x1,5 mm2 - 30 m; LI2Y2YCY 2x1,5 mm2/750V - 45 m; YTLY 4x0,5 mm2/750V - 30 m; LgY 1x120 mm2/750V - 30 m; LgY 1x16 mm2/750V - 30 m; YKY 4x1,5 mm2 -45 m; YKY 4x2,5 mm2 - 45 m). | m | 300
78 | 25.1/84 |  | Układanie ręczne kabli typu YKY 4x2,5 mm2, 1,0kV w budynkach, budowlach, rurach, pustakach, kanałach zamkniętych bez mocowania (ogrzewanie zwrotnic zjazdowych) | m | 450
79 | 25.1/85 |  | Montaż tablic informacyjnych na konstrukcjach nośnych. (zwrotnice) | szt. | 3
|  |  | Razem Montaż elektrycznego sterowania i napędu zwrotnicy | x | x | x
|  |  | Badania i próby ruchowe | x | x | x | x
80 | 25.1/86 |  | Dopuszczenie do robót elektrotrakcyjnych | szt. | 8
81 | 25.1/87 |  | Badanie sieci jezdnej | odc. | 11
82 | 25.1/88 |  | Próby ruchowe sieci jezdnej. | próba | 11
83 | 25.1/89 |  | Pomiar linii kablowej do 4 żył w obwodach sterowania, sygnalizacji lub pomiaru (zwrotnice) | odc | 36
84 | 25.1/90 |  | Pomiar bloków regulatora wzbudzeń (zwrotnica) | szt. | 3
85 | 25.1/91 |  | Pomiar bloków blokady ruchowej (zwrotnica) | szt. | 3
|  |  | Badania i próby ruchowe | x | x | x
|  |  | RAZEM SIEĆ ELEKTROTRAKCYJNA JEZDNA | x | x | x
|  |  | STACJE PROSTOWNIKOWE TRAKCYJNE. URZĄDZENIA ELEKTROTRAKCYJNE | x | x | x | x
|  |  | Stacja Gdańska 2 | x | x | x | x
|  |  | Rozdzielnica SN | x | x | x | x
86 | 26.2/1-6; 63-73 |  | Montaż kompletnego wyposażenia rozdzielni SN według projektu, wraz z połączeniami, pomiarami oraz próbami pomontażowymi. | kpl. | 1
|  |  | Rozdzielnica prądu stałego | x | x | x | x
87 | 26.2/7-12; 74-81 |  | Montaż kompletnego wyposażenia rozdzielni prądu stałego według projektu, wraz z połączeniami, pomiarami oraz próbami pomontażowymi. | kpl. | 1
|  |  | Zespoły prostownikowe | x | x | x | x
88 | 26.2/13-20 |  | Montaż kompletnego wyposażenia zespołu prostownikowego według projektu, wraz z połączeniami, pomiarami oraz próbami pomontażowymi. | kpl. | 1
|  |  | Siłownia | x | x | x | x
89 | 26.2/21 |  | Montaż kompletnego wyposażenia silowni według projektu, wraz z połączeniami, pomiarami oraz próbami pomontażowymi. | kpl. | 1
|  |  | Tablica licznikowa | x | x | x | x
90 | 26.2/22;23 |  | Montaż kompletnej tablicy licznikowej według projektu, wraz z połączeniami, pomiarami oraz próbami pomontażowymi. | kpl. | 1
|  |  | Urządzenia zdalnego sterowania | x | x | x | x
91 | 26.2/24-29 |  | Montaż kompletnego wyposażenia urządzeń zdalnego sterowania według projektu, wraz z połączeniami, pomiarami oraz próbami pomontażowymi. | kpl. | 1
|  |  | Połączenia kablowe | x | x | x | x
92 | 26.2/30-47; 82-88 |  | Wykonanie kompletu połączeń kablowych według projektu, wraz z niezbędnymi materiałami (przewody, kable, głowice), pomiarami oraz próbami pomontażowymi. | kpl. | 1
|  |  | Instalacja ochrony przeciwporażeniowej | x | x | x | x
93 | 26.2/48-50 |  | Wykonanie kompletnej instalacji ochrony przeciwporażeniowej w budynku wraz badaniami i pomiarami instalacji. | kpl. | 1
|  |  | Dodatkowe elementy w stacji | x | x | x | x
94 | 26.2/51-53 |  | Montaż dodatkowych elementów sterowania elektrycznego zaworem elektromagnetycznym, przepustnicą lub rezystorem wraz z osprzętem, badaniami i próbami pomontażowymi. | kpl. | 1
|  |  | Sprzęt BHP i ppoż. | x | x | x | x
95 | 26.2/54-62 |  | Wyposażenie rozdzielni zgodnie z projektem w sprzęt BHP oraz urządzenia do przechowywania sprzętu. | kpl | 1
|  |  | RAZEM Stacja Gdańska 2 | x | x | x
|  |  | Stacja Eskadrowa | x | x | x | x
|  |  | Rozdzielnica SN | x | x | x | x
96 | 26.5/1-6; 63-73 |  | Montaż kompletnego wyposażenia rozdzielni SN według projektu, wraz z połączeniami, pomiarami oraz próbami pomontażowymi. | kpl. | 1
|  |  | Rozdzielnica prądu stałego | x | x | x | x
97 | 26.5/7-12; 74-81 |  | Montaż kompletnego wyposażenia rozdzielni prądu stałego według projektu, wraz z połączeniami, pomiarami oraz próbami pomontażowymi. | kpl. | 1
|  |  | Zespoły prostownikowe | x | x | x | x
98 | 26.5/13-20 |  | Montaż kompletnego wyposażenia zespołu prostownikowego według projektu, wraz z połączeniami, pomiarami oraz próbami pomontażowymi. | kpl. | 1
|  |  | Siłownia | x | x | x | x
99 | 26.5/21 |  | Montaż kompletnego wyposażenia silowni według projektu, wraz z połączeniami, pomiarami oraz próbami pomontażowymi. | kpl. | 1
|  |  | Tablica licznikowa | x | x | x | x
100 | 26.5/22;23 |  | Montaż kompletnej tablicy licznikowej według projektu, wraz z połączeniami, pomiarami oraz próbami pomontażowymi. | kpl. | 1
|  |  | Urządzenia zdalnego sterowania | x | x | x | x
101 | 26.5/24-29 |  | Montaż kompletnego wyposażenia urządzeń zdalnego sterowania według projektu, wraz z połączeniami, pomiarami oraz próbami pomontażowymi. | kpl. | 1
|  |  | Połączenia kablowe | x | x | x | x
102 | 26.5/30-47; 82-88 |  | Wykonanie kompletu połączeń kablowych według projektu, wraz z niezbędnymi materiałami (przewody, kable, głowice), pomiarami oraz próbami pomontażowymi. | kpl. | 1
|  |  | Instalacja ochrony przeciwporażeniowej | x | x | x | x
103 | 26.5/48-50 |  | Wykonanie kompletnej instalacji ochrony przeciwporażeniowej w budynku wraz badaniami i pomiarami instalacji. | kpl. | 1
|  |  | Dodatkowe elementy w stacji | x | x | x | x
104 | 26.5/51-53 |  | Montaż dodatkowych elementów sterowania elektrycznego zaworem elektromagnetycznym, przepustnicą lub rezystorem wraz z osprzętem, badaniami i próbami pomontażowymi. | kpl. | 1
|  |  | Sprzęt BHP i ppoż. | x | x | x | x
105 | 26.5/54-62 |  | Wyposażenie rozdzielni zgodnie z projektem w sprzęt BHP oraz urządzenia do przechowywania sprzętu. | kpl | 1
|  |  | RAZEM Stacja Eskadrowa | x | x | x
|  |  | Stacja Jasna | x | x | x | x
|  |  | Rozdzielnica SN | x | x | x | x
106 | 26.8/1-6; 63-73 |  | Montaż kompletnego wyposażenia rozdzielni SN według projektu, wraz z połączeniami, pomiarami oraz próbami pomontażowymi. | kpl. | 1
|  |  | Rozdzielnica prądu stałego | x | x | x | x
107 | 26.8/7-12; 74-81 |  | Montaż kompletnego wyposażenia rozdzielni prądu stałego według projektu, wraz z połączeniami, pomiarami oraz próbami pomontażowymi. | kpl. | 1
|  |  | Zespoły prostownikowe | x | x | x | x
108 | 26.8/13-20 |  | Montaż kompletnego wyposażenia zespołu prostownikowego według projektu, wraz z połączeniami, pomiarami oraz próbami pomontażowymi. | kpl. | 1
|  |  | Siłownia | x | x | x | x
109 | 26.8/21 |  | Montaż kompletnego wyposażenia silowni według projektu, wraz z połączeniami, pomiarami oraz próbami pomontażowymi. | kpl. | 1
|  |  | Tablica licznikowa | x | x | x | x
110 | 26.8/22;23 |  | Montaż kompletnej tablicy licznikowej według projektu, wraz z połączeniami, pomiarami oraz próbami pomontażowymi. | kpl. | 1
|  |  | Urządzenia zdalnego sterowania | x | x | x | x
111 | 26.8/24-29 |  | Montaż kompletnego wyposażenia urządzeń zdalnego sterowania według projektu, wraz z połączeniami, pomiarami oraz próbami pomontażowymi. | kpl. | 1
|  |  | Połączenia kablowe | x | x | x | x
112 | 26.8/30-47; 82-88 |  | Wykonanie kompletu połączeń kablowych według projektu, wraz z niezbędnymi materiałami (przewody, kable, głowice), pomiarami oraz próbami pomontażowymi. | kpl. | 1
|  |  | Instalacja ochrony przeciwporażeniowej | x | x | x | x
113 | 26.8/48-50 |  | Wykonanie kompletnej instalacji ochrony przeciwporażeniowej w budynku wraz badaniami i pomiarami instalacji. | kpl. | 1
|  |  | Dodatkowe elementy w stacji | x | x | x | x
114 | 26.8/51-53 |  | Montaż dodatkowych elementów sterowania elektrycznego zaworem elektromagnetycznym, przepustnicą lub rezystorem wraz z osprzętem, badaniami i próbami pomontażowymi. | kpl. | 1
|  |  | Sprzęt BHP i ppoż. | x | x | x | x
115 | 26.8/54-62 |  | Wyposażenie rozdzielni zgodnie z projektem w sprzęt BHP oraz urządzenia do przechowywania sprzętu. | kpl | 1
|  |  | RAZEM Stacja Jasna | x | x | x
|  |  | RAZEM STACJE PROSTOWNIKOWE TRAKCYJNE. URZĄDZENIA ELEKTROTRAKCYJNE | x | x | x
|  |  | STACJE PROSTOWNIKOWE TRAKCYJNE. CZĘŚĆ BUDOWLANO-INSTALACYJNA | x | x | x | x
|  |  | Stacja Gdańska 2. Budynek stacji | x | x | x | x
|  |  | Wykopy | x | x | x | x
116 | 27.2/1 |  | Roboty ziemne wykon.koparkami podsiębiernymi o poj.łyżki 0.40 m3 w gr.kat.lll z transp.urobku samochod.samowyładowczymi na odległość do 1 km | m3 | 248.043
117 | 27.2/2 |  | Nakłady uzupełn.za każde dalsze rozp. 0.5 km transportu ponad 1 km samochodami samowyładowczymi po drogach utwardzonych ziemi kat.lll-IV przyjęto dalsze 9km Krotność = 18 | m3 | 248.043
118 | 27.2/3 |  | Zasypywanie wykopów o ścianach pionowych piaskiem; głębokość do 1.5 m | m3 | 39.551
119 | 27.2/4 |  | Zagęszczenie nasypów ubijakami mechanicznymi; grunty sypkie-piasek. | m3 | 39.551
|  |  | Razem Wykopy | x | x | x
|  |  | Fundamenty | x | x | x | x
120 | 27.2/5 |  | Wykonanie pali żelbetowych Vibro B20(W10)o długości do 12 m i ś.457mm w gruncie kat.III - do 25 pali na jednym placu budowy | m | 142.8
121 | 27.2/6 |  | Podkłady betonowe B10(W6) na podłożu gruntowym. Zastosowano pompę do betonu na samochodzie. | m3 | 19.601
122 | 27.2/7 |  | Belki podwalinowe żelbetowe B20(W6); stosunek deskowanego obwodu do przekroju do 8 - z zastosowaniem pompy do betonu | m3 | 21.768
123 | 27.2/8 |  | Płyty fundamentowe żelbetowe B20(W6) - z zastosowaniem pompy do betonu | m3 | 29.424
124 | 27.2/9 |  | Przygotowanie i montaż zbrojenia elem.budynków i budowli - pręty gładkie śr.6mm | t | 0.38
125 | 27.2/10 |  | Przygotowanie i montaż zbrojenia elementów budynków i budowli - pręty gładkie śr.8mm | t | 0.521
126 | 27.2/11 |  | Przygotowanie i montaż zbrojenia elem.budynków i budowli - pręty żebrowane śr.12mm | t | 2.006
127 | 27.2/12 |  | Przygotowanie i montaż zbrojenia elementów budynków i budowli - pręty żebrowane śr.16mm | t | 1.415
128 | 27.2/13 |  | Montaż uziomu powierzchniowego w wykopie o głębokości do 0.8 m w gruncie kat.lll-bednarka ocynkowana 50*5mm | m | 54.638
129 | 27.2/14 |  | Izolacje cieplne belek podwalinowych z płyt styropianowych ekstrudowanych gr.10cm pionowe na lepiku | m2 | 30.978
130 | 27.2/15 |  | Izolacje przeciwwilgociowe dwiema warstwami papy na lepiku na gorąco podłoży betonowych | m2 | 29.465
131 | 27.2/16 |  | Ściany budynków jednokondygnacyjnych o wysokości ponad 4.5 m z cegieł kratówek na zaprawie cementowej grubości 1 ceg. | m2 | 64.002
132 | 27.2/17 |  | Otwory na okna w ścianach murowanych grubości 1 ceg. z cegieł pojedynczych, bloczków i pustaków | szt | 3
133 | 27.2/18 |  | Otwory w ścianach murowanych - ułożenie nadproży prefabrykowanych | m | 19.8
134 | 27.2/19 |  | Fundamenty z bloczków betonowych na zaprawie cementowej | m3 | 4.699
135 | 27.2/20 |  | Izolacje z papy asfaltowej na sucho pionowa - jedna warstwa | m2 | 12.91
136 | 27.2/21 |  | Izolacje cieplne z płyt styropianowych ekstrudowanych gr.10cm na wierzchu konstrukcji na sucho - jedna warstwa | m2 | 55.056
137 | 27.2/22 |  | Osadzenie prętów śr.6mm ze stali nierdzewnej w ścianie | szt. | 195
138 | 27.2/23 |  | Okładanie izolacji ścian cegłą klinkierową grubości 1/ 2 ceg. na zaprawie cementowej | m2 | 55.812
139 | 27.2/24 |  | Spoinowanie ścian zaprawą klinkierową | m2 | 40.808
140 | 27.2/25 |  | Tynki zewn.zwykłe kat.II na ścianach płaskich i pow.poziom.(balkony i loggie) wyk.ręczn. | m2 | 48.911
141 | 27.2/26 |  | Izolacje przeciwwilgoc.powlokowe bitumiczne pionowe - wyk.na zimno z Dysperbitu.- pierwsza warstwa | m2 | 172.537
142 | 27.2/27 |  | Izolacje przeciwwilgoc.powlokowe bitumiczne pionowe - wyk.na zimno z Dysperbitu.- druga warstwa | m2 | 172.537
143 | 27.2/28 |  | Izolacje styków poziomych kitem Siplast szybka izolacja SBS | m | 55.57
144 | 27.2/29 |  | Osadzenie rur winidurowych o śr. 110 mm w ścianie budynku | m | 39.1
145 | 27.2/30 |  | Osadzenie rur winidurowych o śr. 160 mm w ścianie budynku | m | 4.6
146 | 27.2/31 |  | Przepusty w ścianach murowanych o grub.1 ceg | szt | 2
|  |  | Razem Fundamenty | x | x | x
|  |  | Ściany parteru | x | x | x | x
147 | 27.2/32 |  | Izolacje przeciwwilgociowe dwiema warstwami papy na lepiku na gorąco ław fundament.murowanych z wyrównaniem zaprawą | m2 | 29.267
148 | 27.2/33 |  | Ściany budynków jednokondygnacyjnych o wysokości ponad 4.5 m z cegieł kratówek na zaprawie cementowej grubości 1 ceg. | m2 | 223.996
149 | 27.2/34 |  | Ściany budynków jednokondygnacyjnych o wysokości ponad 4.5 m z cegieł pełnych na zaprawie cementowo-wapiennej grubości 1 ceg. | m2 | 35.32
150 | 27.2/35 |  | Wieloprzewodowe kominy wolno stojące z cegieł 1/ 2x1/2 ceg. | m3 | 1.427
151 | 27.2/36 |  | Otwory na okna w ścianach murowanych grubości 1 ceg. z cegieł pojedynczych, bloczków i pustaków | szt | 8
152 | 27.2/37 |  | Otwory na drzwi, drzwi balkonowe i wrota w ścianach murowanych grubości 1 ceg. z cegieł pojedynczych, bloczków i pustaków | szt | 4
153 | 27.2/38 |  | Otwory w ścianach murowanych - ułożenie nadproży prefabrykowanych | m | 32.4
154 | 27.2/39 |  | Izolacje cieplne z płyt styropianowych gr.10cm pionowe na wierzchu konstr.na sucho - jedna warstwa | m2 | 248.227
155 | 27.2/40 |  | Osadzenie prętów śr.6mm ze stali nierdzewnej w ścianie | szt. | 800
156 | 27.2/41 |  | Okładanie izolacji ścian cegłą kratówką grubości 1/2 ceg. na zaprawie cementowej | m2 | 265.502
157 | 27.2/42 |  | Ścianki działowe pełne z cegieł pełnych gr.1/2ceg. | m2 | 20.8
158 | 27.2/43 |  | Ścianki działowe pełne zbrojone z cegieł pełnych grubości 1/4 ceg. zbrojone bednarką | m2 | 9.525
159 | 27.2/44 |  | Obsadzenie prętów w ścianach z cegieł | szt. | 24
160 | 27.2/45 |  | Rusztowania ramowe warszawskie wielokolumnowe wysokość do 6 m | m2 | 225.23
161 | 27.2/46 |  | Czas pracy rusztowania | m-g | 280
|  |  | Razem Ściany parteru | x | x | x
|  |  | Konstrukcja żelbetowa parteru | x | x | x | x
162 | 27.2/47 |  | Belki i podciągi, żelbetowe B20; stosunek deskowanego obwodu do przekroju do 12 - z zastosowaniem pompy do betonu | m3 | 0.194
163 | 27.2/48 |  | Belki i podciągi, żelbetowe B20; stosunek deskowanego obwodu do przekroju ponad 16 - z zastosowaniem pompy do betonu | m3 | 0.991
164 | 27.2/49 |  | Belki i podciągi, żelbetowe B20; stosunek deskowanego obwodu do przekroju do 16 - z zastosowaniem pompy do betonu | m3 | 1.13
165 | 27.2/50 |  | Belki i podciągi, żelbetowe B20; stosunek deskowanego obwodu do przekroju do 12 - z zastosowaniem pompy do betonu | m3 | 1.181
166 | 27.2/51 |  | Przygotowanie i montaż zbrojenia elementów budynków i budowli - pręty gładkie śr.6mm | t | 0.04
167 | 27.2/52 |  | Przygotowanie i montaż zbrojenia elementów budynków i budowli - pręty żebrowane śr.12mm | t | 0.438
168 | 27.2/53 |  | Płyta stropowa SP 10 (III wariant zbrojenia) 119.7* 26.5*1042cm | szt | 10
169 | 27.2/54 |  | Płyta stropowa S 119*24*326cm | szt | 3
170 | 27.2/55 |  | Płyta stropowa S 119*24*446cm | :szt | 2
171 | 27.2/56 |  | Płyta stropowa S 89*24*446cm | szt | 2
172 | 27.2/57 |  | Płyta stropowa S 89*24*326cm | szt | 1
173 | 27.2/58 |  | Płyta stropowa S 149*24*326cm | szt | 1
174 | 27.2/59 |  | Dopłata za wycięcia w płytach | szt | 7
175 | 27.2/60 |  | Montaż płyt stropowych o powierzchni ponad 6 m2, montaż dźwigiem samojezdnym Montaż płyt stropowych o powierzchni do 6 m2,montaż dźwigiem samojezdnym | elem. | 10
176 | 27.2/61 |  | Montaż płyt stropowych o powierzchni do 6 m2,montaż dźwigiem samojezdnym | elem. | 9
177 | 27.2/62 |  | Płyty podestowe żelbetowe B20 - z zastosowaniem pompy do betonu Schody żelbetowe B20-stopnie zewnętrzne na gotowym podłożu - z zastosowaniem pompy do betonu | m3 | 1.584
178 | 27.2/63 |  | Schody żelbetowe B20-stopnie zewnętrzne na gotowym podłożu - z zastosowaniem pompy do betonu | m3 | 0.711
|  |  | Razem Konstrukcja żelbetowa parteru | x | x | x
|  |  | Dach konstrukcja - pokrycie | x | x | x | x
179 | 27.2/64 |  | Obsadzenie kratek wentylacyjnych w ścianach z cegieł | szt. | 5
180 | 27.2/65 |  | Ścianki działowe ażurowe gr.1/2ceg. | m2 | 49.2
181 | 27.2/66 |  | Ścianki działowe pełne z cegieł pełnych grubości 1/2 ceg. | m2 | 2.496
182 | 27.2/67 |  | Ściany betonowe B20 proste grubości 8 cm wysokości do 3 m - z zastosowaniem pompy do betonu | m2 | 1.152
183 | 27.2/68 |  | Obsadzenie prętów z nagwintowanymi końcami | szt. | 24
184 | 27.2/69 |  | Izolacje cieplne z płyt styropianowych gr.2cm pionowe na zaprawie | m2 | 1.344
185 | 27.2/70 |  | Jednoprzewodowe kominy wolno stojące z cegieł 1 1/ 2x1 1/2 ceg. | m3 | 0.365
186 | 27.2/71 |  | Tynki zewnętrzne zwykłe kat. III na kominach wykonywane ręcznie Tynki na pow.do 5 m2. | m2 | 5.845
187 | 27.2/72 |  | Nakrywy kominów o średniej grubości 7 cm beton B15 | m2 | 0.816
188 | 27.2/73 |  | Dachy z płyt prefabr.drobnowym.żelbet.korytkow.zamkniętych | m2 | 166.68
189 | 27.2/74 |  | Żelbetowe płyty dachowe gr.6cm na żebrach B20 | m2 | 8.22
190 | 27.2/75 |  | Żelbetowe płyty stropowe, dachowe B20 - dod.za 4cm różnicy grub. Płyty Krotność = 4 | m2 | 8.22
191 | 27.2/76 |  | Przygotowanie i montaż zbrojenia elementów budynków i budowli - pręty gładkie śr.6mm | t | 0.004
192 | 27.2/77 |  | Przygotowanie i montaż zbrojenia elementów budynków i budowli - pręty żebrowane śr.12mm | t | 0.025
193 | 27.2/78 |  | Warstwy wyrównawcze pod posadzki z zaprawy cementowej grubości 25 mm zatarte na ostro | m2 | 37.725
194 | 27.2/79 |  | Paroizolacja z folii na sucho pozioma - jedna warstwa | m2 | 148.113
195 | 27.2/80 |  | Paroizolacja z folii na sucho pionowa - jedna warstwa | m2 | 2.24
196 | 27.2/81 |  | Izolacje cieplne z wełny mineralnej gr.20cm poziome z płyt układanych na sucho - jedna warstwa | m2 | 148.113
197 | 27.2/82 |  | Izolacje cieplne z wełny mineralnej gr.20cm pionowe z płyt układanych na sucho | m2 | 2.56
198 | 27.2/83 |  | Tynki zewn.zwykłe kat.lll na ścianach płaskich i pow.poziom.(balkony i loggie) wyk.ręczn. | m2 | 10.933
199 | 27.2/84 |  | Warstwy wyrównawcze pod posadzki z zaprawy cementowej gr.20 mm zatarte na gładko | m2 | 181.574
200 | 27.2/85 |  | Warstwy wyrównawcze pod posadzki z zaprawy cementowej - dodatek.za zmianę grub.o 30mm | m2 | 181.574
201 | 27.2/86 |  | Pokrycie dachów papą termozgrzewalną dwuwarstwowe z wywinięciem na ściany | m2 | 190.653
202 | 27.2/87 |  | Obróbki wywiewek kanalizacyjnych w dachach krytych blachą - z blachy ocynkowanej | szt. | 1
203 | 27.2/88 |  | Obróbki przy szerokości w rozwinięciu ponad 25 cm - z blachy ocynkowanej | m2 | 31.857
204 | 27.2/89 |  | Rynny dachowe półokrągłe o śr. 15 cm - z blachy ocynkowanej | m | 16.05
205 | 27.2/90 |  | Rury spustowe okrągłe o śr. 12 cm - z blachy ocynkowanej | m | 10.84
|  |  | Razem Dach konstrukcja - pokrycie | x | x | x
|  |  | Fundamenty pod urządzenia | x | x | x | x
206 | 27.2/91 |  | Fundamenty blokowe B20 pod urządzenia o objętości do 2 m3 - z zastosowaniem pompy do betonu | m3 | 5.94
207 | 27.2/92 |  | Fundamenty blokowe B20 pod urządzenia o objętości do 10 m3 - z zastosowaniem pompy do betonu | m3 | 8.759
208 | 27.2/93 |  | Przygotowanie i montaż zbrojenia fundamentów pod maszyny - pręty gładkie śr.6mm | t | 0.033
209 | 27.2/94 |  | Przygotowanie i montaż zbrojenia fundamentów pod maszyny - pręty gładkie śr.8mm | t | 0.017
210 | 27.2/95 |  | Przygotowanie i montaż zbrojenia fundamentów pod maszyny - pręty żebrowane śr.12mm | t | 1.143
211 | 27.2/96 |  | Dylatacja z płyt styropianowych gr.5cm konstrukcji na sucho | m2 | 7.719
212 | 27.2/97 |  | Dylatacja z papy asfaltowej na sucho pionowa | m2 | 0.8
213 | 27.2/98 |  | Obramienia z kątownika 50x50x5 mm cynkowany ogniowo | m | 8.6
214 | 27.2/99 |  | Osadzenie szyn jezdnych C 100 cynkowane ogniowo | m | 2.2
215 | 27.2/100 |  | Osadzenie szyn jezdnych C 140 cynkowane ogniowo | m | 54.4
216 | 27.2/101 |  | Założenie belek stalowych NP 180 cynkowane ogniowo | kg | 375
|  |  | Razem Fundamenty pod urządzenia | x | x | x
|  |  | Stolarka okienna i drzwiowa | x | x | x | x
217 | 27.2/102 |  | Okna pcv szklone szybami antywłamaniowymi o powierzchni ponad 1.5 m2 | m2 | 5.4
218 | 27.2/103 |  | Okna pcv szklone szybami antywłamaniowymi o powierzchni 1.0-1.5 m2 | m2 | 1.35
219 | 27.2/104 |  | Obsadzenie prefabrykowanych podokienników wewnętrznych pcv długości ponad 1 m | szt | 3
220 | 27.2/105 |  | Obsadzenie prefabrykowanych podokienników wewnętrznych pcv, dl.do 1m | szt | 1
221 | 27.2/106 |  | Montaż rolet aluminiowych antywłamaniowych sterowanych ręcznie | m2 | 6.75
222 | 27.2/107 |  | Ościeżnice stalowe dla drzwi wewnątrzlokalowych | szt. | 4
223 | 27.2/108 |  | Skrzydła drzwiowe płytowe wewnętrzne pełne jednoskrzydłowe fabrycznie wykończone | m2 | 3.6
224 | 27.2/109 |  | Skrzydła drzwiowe płytowe wewnętrzne pełne jednoskrzydłowe fabrycznie wykończone z małą szybą i dolnym prześwitem | m2 | 3.2
225 | 27.2/110 |  | Drzwi wewnętrzne harmonijkowe fabrycznie wykończone | m2 | 1.9
226 | 27.2/111 |  | Wrota aluminiowe dwuskrzydłowe zewnętrzne pełne ocieplone | m2 | 7.02
227 | 27.2/112 |  | Drzwi aluminiowe zewnętrzne jednoskrzydłowe pełne ocieplone | m2 | 2.58
228 | 27.2/113 |  | Drzwi aluminiowe wewnętrzne jednoskrzydłowe pełne nieocieplone | m2 | 2.52
|  |  | Razem Stolarka okienna i drzwiowa | x | x | x
|  |  | Elementy kowalsko-ślusarskie | x | x | x | x
229 | 27.2/114 |  | Konstrukcja stalowa cynkowana ogniowo malowana daszków jednospadowych pokryta płytami z poliwęglanu | m2 | 1.423
230 | 27.2/115 |  | Drabiny stalowe cynkowane ogniowo malowane zewnętrzne z kabłąkami o dług.ponad 4 m | m | 6.7
231 | 27.2/116 |  | Konstrukcja stalowa szkieletowa cynkowana ogniowo | t | 0.982
232 | 27.2/117 |  | Ścianki z drzwiami stalowe wypełnione siatką plecioną cynkowana ogniowo,malowana | m2 | 34.425
233 | 27.2/118 |  | Wycieraczka stalowa cynkowana ogniowo | szt. | 1
234 | 27.2/119 |  | Balustrady schodowe malowane wypełnione płytami z poliwęglanu | m | 10.72
|  |  | Razem Elementy kowalsko-ślusarskie | x | x | x
|  |  | Tynki i oblicowania | x | x | x | x
235 | 27.2/120 |  | Okładziny gipsowo-kartonowe wodoodporne, podwójne na stropach, na rusztach metalowych; rozstaw profili nośnych 60 cm | m2 | 8.47
236 | 27.2/121 |  | Tynki wewnętrzne zwykłe kat. III wykonywane ręcznie na stropach i podciągach | m2 | 148.71
237 | 27.2/122 |  | Tynki wewn.zwykłe kat.III wykon.ręcznie na ścianach i słupach | m2 | 313.62
238 | 27.2/123 |  | Wykonywane ręcznie tynki wewnętrzne zwykłe kat. III na ościeżach otworów o pow. ponad 3m2 o szerokości 15 cm | m2 | 1.11
239 | 27.2/124 |  | Tynki wewnętrzne zwykłe kat. II wykonywane ręcznie na ścianach i słupach | m2 | 46
240 | 27.2/125 |  | Licowanie ścian płytkami o wymiarach 20 x 20 cm -na klej | m2 | 45.43
241 | 27.2/126 |  | Wewnętrzne gładzie gipsowe,dwuwarstwowe na sufitach | m2 | 157.18
242 | 27.2/127 |  | Wewnętrzne gładzie gipsowe.dwuwarstwowe na ścianach | m2 | 314.73
243 | 27.2/128 |  | Obsadzenie kratek wentylacyjnych w ścianach z cegieł | szt. | 3
244 | 27.2/129 |  | Jednopomostowe rusztowania wewnętrzne rurowe do robót wykonywanych na sufitach przy wysokości do 5 m | m2 | 123.513
245 | 27.2/130 |  | Czas pracy rusztowania | m-g | 150
|  |  | Razem Tynki i oblicowania | x | x | x
|  |  | Podłoża i posadzki | x | x | x | x
246 | 27.2/131 |  | Podkłady z piasku stabilizowane cementem na podł.gruntowym | m3 | 48.643
247 | 27.2/132 |  | Podkłady z piasku na podłożu gruntowym | m3 | 32.115
248 | 27.2/133 |  | Zagęszczenie nasypów ubijakami mechanicznymi; grunty sypkie-piasek. | m3 | 80.758
249 | 27.2/134 |  | Podkłady betonowe B10 na podłożu gruntowym. Zastosowano pompę do betonu na samochodzie. | m3 | 17.014
250 | 27.2/135 |  | Izolacje przeciwwilgociowe z papy podkładowej powierzchni poziomych na lepiku - jedna warstwa | m2 | 183.9
251 | 27.2/136 |  | (z.V) Izolacje przeciwwilgociowe z papy zgrzewalnej-jedna warstwa | m2 | 183.9
252 | 27.2/137 |  | Izolacje cieplne z płyt styropianowych gr.5cm poziome na wierzchu konstr.na sucho - jedna warstwa | m2 | 33.68
253 | 27.2/138 |  | Podkłady betonowe B20 na podłożu gruntowym Zastosowano pompę do betonu na samochodzie. | m3 | 23.577
254 | 27.2/139 |  | Dopłata za zbrojenie siatką stalową | m2 | 157.18
255 | 27.2/140 |  | (z.VII) Warstwy wyrównawcze pod posadzki z zaprawy samopoziomującej o gr. 5 cm | m2 | 33.68
256 | 27.2/141 |  | (z.VII) Warstwy wyrównawcze pod posadzki z zaprawy samopoziomującej - potrącenie za zmianę grubości o 3 cm. Krotność = 3 | m2 | -33.68
257 | 27.2/142 |  | Posadzki z płytek gress układanych metodą zwykłą na klej | m2 | 15.91
258 | 27.2/143 |  | Cokoliki, z płytek gress i wysokości cokolika równej 10 cm | m | 14
259 | 27.2/144 |  | Posadzki z płytek gress, układanych metodą zwykłą Pomieszczenie mniejsze od 10 m2. | m2 | 9.3
260 | 27.2/145 |  | Cokoliki, z płytek gress i wysokości cokolika równej 10 cm Pomieszczenie mniejsze od 10 m2. | m | 10
261 | 27.2/146 |  | Posadzki z płytek terakota, układanych metodą zwykłą Pomieszczenie mniejsze od 10 m2. | m2 | 8.47
262 | 27.2/147 |  | Cokoliki, z płytek terakota i wysokości cokolika równej 10 cm. Pomieszczenie mniejsze od 10 m2. | m | 17
263 | 27.2/148 |  | Podłoga podniesiona systemowa z konstrukcją stalową pod urządzenia | m2 | 107.3
264 | 27.2/149 |  | Posadzki z płytek klinkierowych mrozoodpornych układanych metodą zwykłą Pomieszczenie mniejsze od 10 m2. | m2 | 10.562
265 | 27.2/150 |  | Okładziny schodów z płytek klinkierowych mrozoodpornych, układanych metodą zwykłą | m2 | 5.214
|  |  | Razem Podłoża i posadzki | x | x | x
|  |  | Malowanie | x | x | x | x
266 | 27.2/151 |  | Dwukrotne gruntowanie powierzchni wewnętrznych | m2 | 471.91
267 | 27.2/152 |  | Dwukrotne malowanie farbami emulsyjnymi powierzchni wewnętrznych | m2 | 354.019
268 | 27.2/153 |  | Dwukrotne malowanie zwykłe farbą olejną lub ftalową tynków wewn.z dwukrotnym szpachlowaniem | m2 | 117.891
269 | 27.2/154 |  | Malowanie lakierem, emalią chlorokauczukową powierzchni poziomych konstrukcji betonowych dwukrotnie. Krotność = 1.95 | m2 | 123.513
270 | 27.2/155 |  | Malowanie lakierem, emalią chlorokauczukową powierzchni pionowych, skośnych i cylindrycznych konstrukcji betonowych dwukrotnie. Krotność = 1.95 | m2 | 113.411
|  |  | Razem Malowanie | x | x | x
|  |  | Wykończenie zewnątrzne | x | x | x | x
271 | 27.2/156 |  | Licowanie ścian płytkami klinkierowymi mrozoodpornymi 25x6 cm | m2 | 7.628
272 | 27.2/157 |  | Spoinowanie ścian zaprawą klinkierową | m2 | 7.628
273 | 27.2/158 |  | Licowanie płytkami klinkierowymi parapetów zewnętrznych. Licowanie powierzchni do 1 m2. | m2 | 1.125
274 | 27.2/159 |  | Rusztowania zewnętrzne rurowe o wysokości do 10 m | m2 | 328.435
275 | 27.2/160 |  | Osłony z siatki na rusztowaniach zewnętrznych | m2 | 328.435
276 | 27.2/161 |  | Instalacje odgromowe na rusztowaniach zewnętrznych przyściennych wysokości do 10 m | m2 | 328.435
277 | 27.2/162 |  | Czas pracy rusztowania | m-g | 110
278 | 27.2/163 |  | Tynki zewnętrzne zwykłe kat. III na ścianach płaskich i powierzchniach poziomych (balkony i loggie) wykonywane ręcznie | m2 | 273.565
279 | 27.2/164 |  | Tynki zewnętrzne zwykłe kat. III na ościeżach o szerokości do 30 cm wykonywane ręcznie Tynki na pow.do 5 m2. | m2 | 6.446
280 | 27.2/165 |  | Dwukrotne fluatowanie powierzchni zewnętrznych | m2 | 280.011
281 | 27.2/166 |  | Dwukrotne malowanie farbami akrylowymi powierzchni zewnętrznych | m2 | 280.011
282 | 27.2/167 |  | Obrzeża betonowe o wymiarach 30x8 cm na podsypce piaskowej z wypełnieniem spoin piaskiem | m | 11.85
283 | 27.2/168 |  | Izolacje z geowłókniny na sucho pozioma - jedna warstwa | m2 | 5.5
284 | 27.2/169 |  | Nawierzchnia z tłucznia kamiennego - warstwa górna z tłucznia - grubość po zagęszczeniu 10 cm - roboty na poszerzeniach, przekopach lub pasach węższych niż 2.5 m | m2 | 5.5
|  |  | Razem Wykończenie zewnątrzne | x | x | x
|  |  | RAZEM Stacja Gdańska 2. Budynek stacji | x | x | x
|  |  | Stacja Gdańska 2. Instalacje wodno-kanalizacyjne wewnętrzne | x | x | x | x
|  |  | Instalacja wody wodociągowej - roboty montażowe | x | x | x | x
285 | 27.5/1-25 |  | Wykonanie instalacji wodociągowej z rur stalowych podwójnie ocynkowanych wraz z montażem armatury odcinającej i wypływowej | kpl. | 1
|  |  | Instalacja wody wodociągowej - roboty antykorozyjne | x | x | x | x
286 | 27.5/26-27 |  | Malowanie farbami poliwinylowymi rurociągów instalacji wodociągowej | kpl. | 1
|  |  | Instalacja wody wodociągowej - roboty izolacyjne | x | x | x | x
287 | 27.5/28-30 |  | Izolacja rurociągów instalacji wodociągowej otulinami z pianki | kpl. | 1
|  |  | Instalacja wody wodociągowej - roboty towarzyszące | x | x | x | x
288 | 27.5/31-41 |  | Wykopy i przebicia otworów dla przewodów instalacyjnych | kpl. | 1
|  |  | Instalacja wewnętrzna kanalizacji sanitarnej - roboty montażowe | x | x | x | x
289 | 27.5/42-57 |  | Wykonanie instalacji kanalizacyjnej z rur PVC-U i PP wraz z montażem urządzeń sanitarnych | kpl. | 1
|  |  | Instalacja wewnętrzna kanalizacji sanitarnej - roboty towarzyszące | x | x | x | x
290 | 27.5/58-66 |  | Wykopy i przebicia otworów dla przewodów instalacyjnych | kpl. | 1
|  |  | RAZEM Stacja Gdańska 2. Instalacje wodno-kanalizacyjne wewnętrzne | x | x | x
|  |  | Stacja Gdańska 2. Instalacje elektryczne | x | x | x | x
|  |  | Tablica oświetleniowa T1 | x | x | x | x
291 | 27.8/1 |  | Montaz tablicy rozdzielczej wraz z próbami i pomiarami. | kpl. | 1
|  |  | Instalacja oświetlenia i gniazd wtyczkowych | x | x | x | x
292 | 27.8/2-22 |  | Wykonanie instalacji elektrycznej oświetlenia i gniazd wtykowych 230V i 400 V wraz z oprawami oświetleniowymi, osprzętem, badaniami i pomiarami. | kpl. | 1
|  |  | Instalacja ogrzewania | x | x | x | x
293 | 27.8/23;24 |  | Dostawa, montaż i uruchomienie urządzeń grzewczych - zakres zgodny z projektem | kpl. | 1
|  |  | Konstrukcje i przewody | x | x | x | x
294 | 27.8/25-45 |  | Montaż konstrukcji wsporczych dla instalacji elektrycznych, układanie przewodów instalacji elektrycznych do urządzeń w budynku oraz linii kablowych 0,4 kV na zewnątrz budynku - zakres zgodny z projektem, wraz z badaniami instalacji i pomiarami. | kpl. | 1
|  |  | Instalacja telefoniczna | x | x | x | x
295 | 27.8/46-48 |  | Układanie przewodów wraz z montażem i podłączeniem osprzętu oraz badaniami instalacji. | kpl. | 1
|  |  | Instalacja sygnalizacji wejścia do stacji | x | x | x | x
296 | 27.8/49-52 |  | Układanie kabli sygnalizacyjnych wraz z montażem i podłączeniem osprzętu oraz badaniami instalacji. | kpl. | 1
|  |  | Instalacja alarmowa | x | x | x | x
297 | 27.8/53-68 |  | Układanie przewodów i kabli sygnalizacyjnych wraz z montażem i podłączeniem osprzętu, czujek dymu, przycisków, centralki sygnalizacji pożaru wraz z przystawkami, oraz badaniami i sprawdzeniami instalacji sygnalizacji pożaru | kpl. | 1
|  |  | Instalacja uziemiająca zewnętrzna (otok fundamentowy) | x | x | x | x
298 | 27.8/69-74 |  | Montaż uziomów poziomych wraz z robotami ziemnymi, montażem studzienek kontrolnych, badaniami i pomiarami. | kpl. | 1
|  |  | Instalacja odgromowa | x | x | x | x
299 | 27.8/75-81 |  | Montaż przewodów części nadziemnej instalacji odgromowej wraz z badaniami i pomiarami instalacji. | kpl. | 1
|  |  | RAZEM Stacja Gdańska 2. Instalacje elektryczne | x | x | x
|  |  | Stacja Gdańska 2. Wentylacja | x | x | x | x
|  |  | Instalacja wentylacyjna - zespół nawiewny | x | x | x | x
300 | 27.11/1-6 |  | Wykonanie instalacji wentylacyjnej wraz z montażem uzbrojenia regulacyjnego | kpl. | 1
|  |  | Instalacja wentylacyjna - zespół wywiewny | x | x | x | x
301 | 27.11/7-11 |  | Wykonanie instalacji wentylacyjnej wraz z montażem uzbrojenia regulacyjnego | kpl. | 1
|  |  | Instalacja wentylacyjna - wentylacja grawitacyjna | x | x | x | x
302 | 27.11/12-18 |  | Wykonanie instalacji wentylacyjnej wraz z montażem uzbrojenia regulacyjnego | kpl. | 1
|  |  | Malowanie instalacji | x | x | x | x
303 | 27.11/19-21 |  | Malowanie farbami ftalowymi przewodów instalacji wentylacyjnej | kpl. | 1
|  |  | RAZEM Stacja Gdańska 2. Wentylacja | x | x | x
|  |  | RAZEM Stacja Gdańska 2 | x | x | x
|  |  | Stacja Eskadrowa. Budynek stacji | x | x | x | x
|  |  | Wykopy | x | x | x | x
304 | 27.14/1 |  | Roboty ziemne wykon.koparkami podsiębiernymi o poj.łyżki 0.40 m3 w gr.kat.lll z transp.urobku samochód. samowyładowczymi na odległość do 1 km | m3 | 248.043
305 | 27.14/2 |  | Nakłady uzupełn.za każde dalsze rozp. 0.5 km transportu ponad 1 km samochodami samowyładowczymi po drogach utwardzonych ziemi kat.11l-lV przyjęto dalsze 9km Krotność = 18 | m3 | 248.043
306 | 27.14/3 |  | Zasypywanie wykopów o ścianach pionowych piaskiem; głębokość do 1.5 m | m3 | 39.551
307 | 27.14/4 |  | Zagęszczenie nasypów ubijakami mechanicznymi; grunty sypkie-piasek. | m3 | 39.551
|  |  | Razem Wykopy | x | x | x
|  |  | Fundamenty | x | x | x | x
308 | 27.14/5 |  | Wykonanie pali żelbetowych Vibro B20(W10)o długości do 12 m i ś.457mm w gruncie kat.lll - do 25 pali na jednym placu budowy | m | 142.8
309 | 27.14/6 |  | Podkłady betonowe B10(W6) na podłożu gruntowym Zastosowano pompę do betonu na samochodzie. | m3 | 19.601
310 | 27.14/7 |  | Belki podwalinowe żelbetowe B20(W6); stosunek deskowanego obwodu do przekroju do 8 - z zastosowaniem pompy do betonu | m3 | 21.768
311 | 27.14/8 |  | Płyty fundamentowe żelbetowe B20(W6) - z zastosowaniem pompy do betonu | m3 | 29.424
312 | 27.14/9 |  | Przygotowanie i montaż zbrojenia elem.budynków i budowli - pręty gładkie śr.6mm | t | 0.38
313 | 27.14/10 |  | Przygotowanie i montaż zbrojenia elementów budynków i budowli - pręty gładkie śr.8mm | t | 0.521
314 | 27.14/11 |  | Przygotowanie i montaż zbrojenia elem.budynków i budowli - pręty żebrowane śr.12mm | t | 2.006
315 | 27.14/12 |  | Przygotowanie i montaż zbrojenia elementów budynków i budowli - pręty żebrowane śr.16mm | t | 1.415
316 | 27.14/13 |  | Montaż uziomu powierzchniowego w wykopie o głębokości do 0.8 m w gruncie kat.lll-bednarka ocynkowana 50*5mm | m | 54.638
317 | 27.14/14 |  | Izolacje cieplne belek podwalinowych z płyt styropianowych ekstrudowanych gr.10cm pionowe na lepiku | m2 | 30.978
318 | 27.14/15 |  | Izolacje przeciwwilgociowe dwiema warstwami papy na lepiku na gorąco podłoży betonowych | m2 | 29.465
319 | 27.14/16 |  | Ściany budynków jednokondygnacyjnych o wysokości ponad 4.5 m z cegieł kratówek na zaprawie cementowej grubości 1 ceq. | m2 | 64.002
320 | 27.14/17 |  | Otwory na okna w ścianach murowanych grubości 1 ceg. z cegieł pojedynczych, bloczków i pustaków | szt | 3
321 | 27.14/18 |  | Otwory w ścianach murowanych - ułożenie nadproży prefabrykowanych | m | 19.8
322 | 27.14/19 |  | Fundamenty z bloczków betonowych na zaprawie cementowej | m3 | 4.699
323 | 27.14/20 |  | Izolacje z papy asfaltowej na sucho pionowa - jedna warstwa | m2 | 12.91
324 | 27.14/21 |  | Izolacje cieplne z płyt styropianowych ekstrudowanych gr.10cm na wierzchu konstrukcji na sucho - jedna warstwa | m2 | 55.056
325 | 27.14/22 |  | Osadzenie prętów śr.6mm ze stali nierdzewnej w ścianie | szt. | 195
326 | 27.14/23 |  | Okładanie izolacji ścian cegłą klinkierową grubości 1/ 2 ceg. na zaprawie cementowej | m2 | 55.812
327 | 27.14/24 |  | Spoinowanie ścian zaprawą klinkierową | m2 | 40.808
328 | 27.14/25 |  | Tynki zewn.zwykłe kat.II na ścianach płaskich i pow.poziom.(balkony i loggie) wyk.ręczn. | m2 | 48.911
329 | 27.14/26 |  | Izolacje przeciwwilgoc.powlokowe bitumiczne pionowe - wyk.na zimno z Dysperbitu.- pierwsza warstwa | m2 | 172.537
330 | 27.14/27 |  | Izolacje przeciwwilgoc.powlokowe bitumiczne pionowe - wyk.na zimno z Dysperbitu.- druga warstwa | m2 | 172.537
331 | 27.14/28 |  | Izolacje styków poziomych kitem Siplast szybka izolacja SBS | m | 55.57
332 | 27.14/29 |  | Osadzenie rur winidurowych o śr. 110 mm w ścianie budynku | m | 39.1
333 | 27.14/30 |  | Osadzenie rur winidurowych o śr. 160 mm w ścianie budynku | m | 4.6
334 | 27.14/31 |  | Przepusty w ścianach murowanych o grub.1 ceg | szt | 2
|  |  | Razem Fundamenty | x | x | x
|  |  | Ściany parteru | x | x | x | x
335 | 27.14/32 |  | Izolacje przeciwwilgociowe dwiema warstwami papy na lepiku na gorąco ław fundament.murowanych z wyrównaniem zaprawą | m2 | 29.267
336 | 27.14/33 |  | Ściany budynków jednokondygnacyjnych o wysokości ponad 4.5 m z cegieł kratówek na zaprawie cementowej grubości 1 ceg. | m2 | 223.996
337 | 27.14/34 |  | Ściany budynków jednokondygnacyjnych o wysokości ponad 4.5 m z cegieł pełnych na zaprawie cementowo-wapiennej grubości 1 ceg. | m2 | 35.32
338 | 27.14/35 |  | Wieloprzewodowe kominy wolno stojące z cegieł 1/ 2x1/2 ceg. | m3 | 1.427
339 | 27.14/36 |  | Otwory na okna w ścianach murowanych grubości 1 ceg. z cegieł pojedynczych, bloczków i pustaków | szt | 8
340 | 27.14/37 |  | Otwory na drzwi, drzwi balkonowe i wrota w ścianach murowanych grubości 1 ceg. z cegieł pojedynczych, bloczków i pustaków | szt | 4
341 | 27.14/38 |  | Otwory w ścianach murowanych -ułożenie nadproży prefabrykowanych | m | 32.4
342 | 27.14/39 |  | Izolacje cieplne z płyt styropianowych gr.10cm pionowe na wierzchu konstr.na sucho - jedna warstwa | m2 | 248.227
343 | 27.14/40 |  | Osadzenie prętów śr.6mm ze stali nierdzewnej w ścianie | szt. | 800
344 | 27.14/41 |  | Okładanie izolacji ścian cegłą kratówką grubości 1/2 ceg. na zaprawie cementowej | m2 | 265.502
345 | 27.14/42 |  | Ścianki działowe pełne z cegieł pełnych gr.1/2ceg. | m2 | 20.8
346 | 27.14/43 |  | Ścianki działowe pełne zbrojone z cegieł pełnych grubości 1/4 ceg. zbrojone bednarką | m2 | 9.525
347 | 27.14/44 |  | Obsadzenie prętów w ścianach z cegieł | szt. | 24
348 | 27.14/45 |  | Rusztowania ramowe warszawskie wielokolumnowe wysokość do 6 m | m2 | 225.23
349 | 27.14/46 |  | Czas pracy rusztowania | m-g | 280
|  |  | Razem Ściany parteru | x | x | x
|  |  | Konstrukcja żelbetowa parteru | x | x | x | x
350 | 27.14/47 |  | Belki i podciągi, żelbetowe B20; stosunek deskowanego obwodu do przekroju do 12 - z zastosowaniem pompy do betonu | m3 | 0.194
351 | 27.14/48 |  | Belki i podciągi, żelbetowe B20; stosunek deskowanego obwodu do przekroju ponad 16 - z zastosowaniem pompy do betonu | m3 | 0.991
352 | 27.14/49 |  | Belki i podciągi, żelbetowe B20; stosunek deskowanego obwodu do przekroju do 16 - z zastosowaniem pompy do betonu | m3 | 1.13
353 | 27.14/50 |  | Belki i podciągi, żelbetowe B20; stosunek deskowanego obwodu do przekroju do 12 - z zastosowaniem pompy do betonu | m3 | 1.181
354 | 27.14/51 |  | Przygotowanie i montaż zbrojenia elementów budynków i budowli - pręty gładkie śr.6mm | t | 0.04
355 | 27.14/52 |  | Przygotowanie i montaż zbrojenia elementów budynków i budowli - pręty żebrowane śr.12mm | t | 0.438
356 | 27.14/53 |  | Płyta stropowa SP 10 (III wariant zbrojenia) 119.7* 26.5*1042cm | szt | 10
357 | 27.14/54 |  | Płyta stropowa S 119*24*326cm | szt | 3
358 | 27.14/55 |  | Płyta stropowa S 119*24*446cm | szt | 2
359 | 27.14/56 |  | Płyta stropowa S 89*24*446cm | szt | 2
360 | 27.14/57 |  | Płyta stropowa S 89*24*326cm | szt | 1
361 | 27.14/58 |  | Płyta stropowa S 149*24*326cm | szt | 1
362 | 27.14/59 |  | Dopłata za wycięcia w płytach | szt | 7
363 | 27.14/60 |  | Montaż płyt stropowych o powierzchni ponad 6 m2, montaż dźwigiem samojezdnym | elem. | 10
364 | 27.14/61 |  | Montaż płyt stropowych o powierzchni do 6 m2,montaż dźwigiem samojezdnym | elem. | 9
365 | 27.14/62 |  | Płyty podestowe żelbetowe B20 - z zastosowaniem pompy do betonu | m3 | 1.584
366 | 27.14/63 |  | Schody żelbetowe B20-stopnie zewnętrzne na gotowym podłożu - z zastosowaniem pompy do betonu | m3 | 0.711
|  |  | Razem Konstrukcja żelbetowa parteru | x | x | x
|  |  | Dach konstrukcja - pokrycie | x | x | x | x
367 | 27.14/64 |  | Obsadzenie kratek wentylacyjnych w ścianach z cegieł | szt. | 5
368 | 27.14/65 |  | Ścianki działowe ażurowe gr.1/2ceg. | m2 | 49.2
369 | 27.14/66 |  | Ścianki działowe pełne z cegieł pełnych grubości 1/2 ceg. | m2 | 2.496
370 | 27.14/67 |  | Ściany betonowe B20 proste grubości 8 cm wysokości do 3 m - z zastosowaniem pompy do betonu | m2 | 1.152
371 | 27.14/68 |  | Obsadzenie prętów z nagwintowanymi końcami | szt. | 24
372 | 27.14/69 |  | Izolacje cieplne z płyt styropianowych gr.2cm pionowe na zaprawie | m2 | 1.344
373 | 27.14/70 |  | Jednoprzewodowe kominy wolno stojące z cegieł 1 1/ 2x1 1/2 ceg. | m3 | 0.365
374 | 27.14/71 |  | Tynki zewnętrzne zwykłe kat. III na kominach wykonywane ręcznie Tynki na pow.do 5 m2. | m2 | 5.845
375 | 27.14/72 |  | Nakrywy kominów o średniej grubości 7 cm beton B15 | m2 | 0.816
376 | 27.14/73 |  | Dachy z płyt prefabr.drobnowym.żelbet.korytkow.zamkniętych | m2 | 166.68
377 | 27.14/74 |  | Żelbetowe płyty dachowe gr.6cm na żebrach B20 | m2 | 8.22
378 | 27.14/75 |  | Żelbetowe płyty stropowe, dachowe B20 - dod.za 4cm różnicy grub. płyty Krotność = 4 | m2 | 8.22
379 | 27.14/76 |  | Przygotowanie i montaż zbrojenia elementów budynków i budowli - pręty gładkie śr.6mm | t | 0.004
380 | 27.14/77 |  | Przygotowanie i montaż zbrojenia elementów budynków i budowli - pręty żebrowane śr.12mm | t | 0.025
381 | 27.14/78 |  | Warstwy wyrównawcze pod posadzki z zaprawy cementowej grubości 25 mm zatarte na ostro | m2 | 37.725
382 | 27.14/79 |  | Paroizolacja z folii na sucho pozioma - jedna warstwa | m2 | 148.113
383 | 27.14/80 |  | Paroizolacja z folii na sucho pionowa - jedna warstwa | m2 | 2.24
384 | 27.14/81 |  | Izolacje cieplne z wełny mineralnej gr.20cm poziome z płyt układanych na sucho - jedna warstwa | m2 | 148.113
385 | 27.14/82 |  | Izolacje cieplne z wełny mineralnej gr.20cm pionowe z płyt układanych na sucho | m2 | 2.56
386 | 27.14/83 |  | Tynki zewn.zwykłe kat.III na ścianach płaskich i pow.poziom.(balkony i loggie) wyk.ręczn. | m2 | 10.933
387 | 27.14/84 |  | Warstwy wyrównawcze pod posadzki z zaprawy cementowej gr.20 mm zatarte na gładko | m2 | 181.574
388 | 27.14/85 |  | Warstwy wyrównawcze pod posadzki z zaprawy cementowej - dodatek.za zmianę grub.o 30mm | m2 | 181.574
389 | 27.14/86 |  | Pokrycie dachów papą termozgrzewalną dwuwarstwowe z wywinięciem na ściany | m2 | 190.653
390 | 27.14/87 |  | Obróbki wywiewek kanalizacyjnych w dachach krytych blachą - z blachy ocynkowanej | szt. | 1
391 | 27.14/88 |  | Obróbki przy szerokości w rozwinięciu ponad 25 cm -z blachy ocynkowanej | m2 | 31.857
392 | 27.14/89 |  | Rynny dachowe półokrągłe o śr. 15 cm - z blachy ocynkowanej | m | 16.05
393 | 27.14/90 |  | Rury spustowe okrągłe o śr. 12 cm - z blachy ocynkowanej | m | 10.84
|  |  | Razem Dach konstrukcja - pokrycie | x | x | x
|  |  | Fundamenty pod urządzenia | x | x | x | x
394 | 27.14/91 |  | Fundamenty blokowe B20 pod urządzenia o objętości do 2 m3 - z zastosowaniem pompy do betonu | m3 | 5.94
395 | 27.14/92 |  | Fundamenty blokowe B20 pod urządzenia o objętości do 10 m3 - z zastosowaniem pompy do betonu | m3 | 8.759
396 | 27.14/93 |  | Przygotowanie i montaż zbrojenia fundamentów pod maszyny - pręty gładkie śr.6mm | t | 0.033
397 | 27.14/94 |  | Przygotowanie i montaż zbrojenia fundamentów pod maszyny - pręty gładkie śr.8mm | t | 0.017
398 | 27.14/95 |  | Przygotowanie i montaż zbrojenia fundamentów pod maszyny - pręty żebrowane śr.12mm | t | 1.143
399 | 27.14/96 |  | Dylatacja z płyt styropianowych gr.5cm konstrukcji na sucho | m2 | 7.719
400 | 27.14/97 |  | Dylatacja z papy asfaltowej na sucho pionowa | m2 | 0.8
401 | 27.14/98 |  | Obramienia z kątownika 50x50x5 mm cynkowany ogniowo | m | 8.6
402 | 27.14/99 |  | Osadzenie szyn jezdnych C 100 cynkowane ogniowo | m | 2.2
403 | 27.14/100 |  | Osadzenie szyn jezdnych C 140 cynkowane ogniowo | m | 54.4
404 | 27.14/101 |  | Założenie belek stalowych NP 180 cynkowane ogniowo | kg | 375
|  |  | Razem Fundamenty pod urządzenia | x | x | x
|  |  | Stolarka okienna i drzwiowa | x | x | x | x
405 | 27.14/102 |  | Okna pcv szklone szybami antywłamaniowymi o powierzchni ponad 1.5 m2 | m2 | 5.4
406 | 27.14/103 |  | Okna pcv szklone szybami antywlamaniowymi o powierzchni 1.0-1.5 m2 | m2 | 1.35
407 | 27.14/104 |  | Obsadzenie prefabrykowanych podokienników wewnętrznych pcv długości ponad 1 m | szt | 3
408 | 27.14/105 |  | Obsadzenie prefabrykowanych podokienników wewnętrznych pcv, dl.do 1m | szt | 1
409 | 27.14/106 |  | Montaż rolet aluminiowych antywłamaniowych sterowanych ręcznie | m2 | 6.75
410 | 27.14/107 |  | Ościeżnice stalowe dla drzwi wewnątrzlokaiowych | szt. | 4
411 | 27.14/108 |  | Skrzydła drzwiowe płytowe wewnętrzne pełne jednos-krzydłowe fabrycznie wykończone | m2 | 3.6
412 | 27.14/109 |  | Skrzydła drzwiowe płytowe wewnętrzne pełne jednos-krzydłowe fabrycznie wykończone z małą szybą i dolnym prześwitem | m2 | 3.2
413 | 27.14/110 |  | Drzwi wewnętrzne harmonijkowe fabrycznie wykończone | m2 | 1.9
414 | 27.14/111 |  | Wrota aluminiowe dwuskrzydłowe zewnętrzne pełne ocieplone | m2 | 7.02
415 | 27.14/112 |  | Drzwi aluminiowe zewnętrzne jednoskrzydłowe pełne ocieplone | m2 | 2.58
416 | 27.14/113 |  | Drzwi aluminiowe wewnętrzne jednoskrzydłowe pełne nieocieplone | m2 | 2.52
|  |  | Razem Stolarka okienna i drzwiowa | x | x | x
|  |  | Elementy kowalsko-ślusarskie | x | x | x | x
417 | 27.14/114 |  | Konstrukcja stalowa cynkowana ogniowo malowana daszków jednospadowych pokryta płytami z poliwęglanu | m2 | 1.423
418 | 27.14/115 |  | Drabiny stalowe cynkowane ogniowo malowane zewnętrzne z kabtąkami o dług.ponad 4 m | m | 6.7
419 | 27.14/116 |  | Konstrukcja stalowa szkieletowa cynkowana ogniowo | t | 0.982
420 | 27.14/117 |  | Ścianki z drzwiami stalowe wypełnione siatką plecioną cynkowana ogniowo.malowana | m2 | 34.425
421 | 27.14/118 |  | Wycieraczka stalowa cynkowana ogniowo | szt. | 1
422 | 27.14/119 |  | Balustrady schodowe malowane wypełnione płytami z poliwęglanu | m | 10.72
|  |  | Razem Elementy kowalsko-ślusarskie | x | x | x
|  |  | Tynki i oblicowania | x | x | x | x
423 | 27.14/120 |  | Okładziny gipsowo-kartonowe wodoodporne, podwójne na stropach, na rusztach metalowych; rozstaw profili nośnych 60 cm | m2 | 8.47
424 | 27.14/121 |  | Tynki wewnętrzne zwykłe kat. III wykonywane ręcznie na stropach i podciągach | m2 | 148.71
425 | 27.14/122 |  | Tynki wewn.zwykłe kat.III wykon.ręcznie na ścianach i słupach | m2 | 313.62
426 | 27.14/123 |  | Wykonywane ręcznie tynki wewnętrzne zwykłe kat. III na ościeżach otworów o pow. ponad 3m2 o szerokości 15 cm | m2 | 1.11
427 | 27.14/124 |  | Tynki wewnętrzne zwykłe kat. II wykonywane ręcznie na ścianach i słupach | m2 | 46
428 | 27.14/125 |  | Licowanie ścian płytkami o wymiarach 20 x 20 cm -na klej | m2 | 45.43
429 | 27.14/126 |  | Wewnętrzne gładzie gipsowe,dwuwarstwowe na sufitach | m2 | 157.18
430 | 27.14/127 |  | Wewnętrzne gładzie gipsowe,dwuwarstwowe na ścianach | m2 | 314.73
431 | 27.14/128 |  | Obsadzenie kratek wentylacyjnych w ścianach z cegieł | szt. | 3
432 | 27.14/129 |  | Jednopomostowe rusztowania wewnętrzne rurowe do robót wykonywanych na sufitach przy wysokości do 5 m | m2 | 123.513
433 | 27.14/130 |  | Czas pracy rusztowania | m-g | 150
|  |  | Razem Tynki i oblicowania | x | x | x
|  |  | Podłoża i posadzki | x | x | x | x
434 | 27.14/131 |  | Podkłady z piasku stabilizowane cementem na podł.gruntowym | m3 | 48.643
435 | 27.14/132 |  | Podkłady z piasku na podłożu gruntowym | m3 | 32.115
436 | 27.14/133 |  | Zagęszczenie nasypów ubijakami mechanicznymi; grunty sypkie-piasek. | m3 | 80.758
437 | 27.14/134 |  | Podkłady betonowe B10 na podłożu gruntowym. Zastosowano pompę do betonu na samochodzie. | m3 | 17.014
438 | 27.14/135 |  | Izolacje przeciwwilgociowe z papy podkładowej powierzchni poziomych na lepiku - jedna warstwa | m2 | 183.9
439 | 27.14/136 |  | (z.V) Izolacje przeciwwilgociowe z papy zgrzewalnej-jedna warstwa | m2 | 183.9
440 | 27.14/137 |  | Izolacje cieplne z płyt styropianowych gr.5cm poziome na wierzchu konstr.na sucho - jedna warstwa | m2 | 33.68
441 | 27.14/138 |  | Podkłady betonowe B20 na podłożu gruntowym Zastosowano pompę do betonu na samochodzie. | m3 | 23.577
442 | 27.14/139 |  | Dopłata za zbrojenie siatką stalową | m2 | 157.18
443 | 27.14/140 |  | (z.VII) Warstwy wyrównawcze pod posadzki z zaprawy samopoziomującej o gr. 5 cm | m2 | 33.68
444 | 27.14/141 |  | (z.VII) Warstwy wyrównawcze pod posadzki z zaprawy samopoziomującej - potrącenie za zmianę grubości o 3 cm Krotność = 3 | m2 | -33.68
445 | 27.14/142 |  | Posadzki z płytek gress układanych metodą zwykłą na klej | m2 | 15.91
446 | 27.14/143 |  | Cokoliki, z płytek gress i wysokości cokolika równej 10 cm | m | 14
447 | 27.14/144 |  | Posadzki z płytek gress, układanych metodą zwykłą Pomieszczenie mniejsze od 10 m2. | m2 | 9.3
448 | 27.14/145 |  | Cokoliki, z płytek gress i wysokości cokolika równej 10 cm Pomieszczenie mniejsze od 10 m2. | m | 10
449 | 27.14/146 |  | Posadzki z płytek terakota, układanych metodą zwykłą Pomieszczenie mniejsze od 10 m2. | m2 | 8.47
450 | 27.14/147 |  | Cokoliki, z płytek terakota i wysokości cokolika równej 10 cm Pomieszczenie mniejsze od 10 m2. | m | 17
451 | 27.14/148 |  | Podłoga podniesiona systemowa z konstrukcją stalową pod urządzenia | m2 | 107.3
452 | 27.14/149 |  | Posadzki z płytek klinkierowych mrozoodpornych układanych metodą zwykłą Pomieszczenie mniejsze od 10 m2. | m2 | 10.562
453 | 27.14/150 |  | Okładziny schodów z płytek klinkierowych mrozoodpornych, układanych metodą zwykłą | m2 | 5.214
|  |  | Razem Podłoża i posadzki | x | x | x
|  |  | Malowanie | x | x | x | x
454 | 27.14/151 |  | Dwukrotne gruntowanie powierzchni wewnętrznych | m2 | 471.91
455 | 27.14/152 |  | Dwukrotne malowanie farbami emulsyjnymi powierzchni wewnętrznych | m2 | 354.019
456 | 27.14/153 |  | Dwukrotne malowanie zwykłe farbą olejną lub ftalową tynków wewn.z dwukrotnym szpachlowaniem | m2 | 117.891
457 | 27.14/154 |  | Malowanie lakierem, emalią chlorokauczukową powierzchni poziomych konstrukcji betonowych dwukrotnie. Krotność = 1.95 | m2 | 123.513
458 | 27.14/155 |  | Malowanie lakierem, emalią chlorokauczukową powierzchni pionowych, skośnych i cylindrycznych konstrukcji betonowych dwukrotnie. Krotność = 1.95 | m2 | 113.411
|  |  | Razem Malowanie | x | x | x
|  |  | Wykończenie zewnątrzne | x | x | x | x
459 | 27.14/156 |  | Licowanie ścian płytkami klinkierowymi mrozoodpor-nymi 25x6 cm | m2 | 7.628
460 | 27.14/157 |  | Spoinowanie ścian zaprawą klinkierową | m2 | 7.628
461 | 27.14/158 |  | Licowanie płytkami klinkierowymi parapetów zewnętrznych. Licowanie powierzchni do 1 m2. | m2 | 1.125
462 | 27.14/159 |  | Rusztowania zewnętrzne rurowe o wysokości do 10 m | m2 | 328.435
463 | 27.14/160 |  | Osłony z siatki na rusztowaniach zewnętrznych | m2 | 328.435
464 | 27.14/161 |  | Instalacje odgromowe na rusztowaniach zewnętrznych przyściennych wysokości do 10 m | m2 | 328.435
465 | 27.14/162 |  | Czas pracy rusztowania | m-g | 110
466 | 27.14/163 |  | Tynki zewnętrzne zwykłe kat. III na ścianach płaskich i powierzchniach poziomych (balkony i loggie) wykonywane ręcznie | m2 | 273.565
467 | 27.14/164 |  | Tynki zewnętrzne zwykłe kat. III na ościeżach o szerokości do 30 cm wykonywane ręcznie Tynki na pow.do 5 m2. | m2 | 6.446
468 | 27.14/165 |  | Dwukrotne fluatowanie powierzchni zewnętrznych | m2 | 280.011
469 | 27.14/166 |  | Dwukrotne malowanie farbami akrylowymi powierzchni zewnętrznych | m2 | 280.011
470 | 27.14/167 |  | Obrzeża betonowe o wymiarach 30x8 cm na podsypce piaskowej z wypełnieniem spoin piaskiem | m | 11.85
471 | 27.14/168 |  | Izolacje z geowłókniny na sucho pozioma - jedna warstwa | m2 | 5.5
472 | 27.14/169 |  | Nawierzchnia z tłucznia kamiennego - warstwa górna z tłucznia - grubość po zagęszczeniu 10 cm - roboty na poszerzeniach, przekopach lub pasach węższych niż 2.5 m | m2 | 5.5
|  |  | Razem Wykończenie zewnątrzne | x | x | x
|  |  | RAZEM Stacja Eskadrowa. Budynek stacji | x | x | x
|  |  | Stacja Eskadrowa. Instalacje wodno-kanalizacyjne wewnętrzne | x | x | x | x
|  |  | Instalacja wody wodociągowej - roboty montażowe | x | x | x | x
473 | 27.17/1-25 |  | Wykonanie instalacji wodociągowej z rur stalowych podwójnie ocynkowanych wraz z montażem armatury odcinającej i wypływowej | kpl. | 1
|  |  | Instalacja wody wodociągowej - roboty antykorozyjne | x | x | x | x
474 | 27.17/26-27 |  | Malowanie farbami poliwinylowymi rurociągów instalacji wodociągowej | kpl. | 1
|  |  | Instalacja wody wodociągowej - roboty izolacyjne | x | x | x | x
475 | 27.17/28-30 |  | Izolacja rurociągów instalacji wodociągowej otulinami z pianki | kpl. | 1
|  |  | Instalacja wody wodociągowej - roboty towarzyszące | x | x | x | x
476 | 27.17/31-41 |  | Wykopy i przebicia otworów dla przewodów instalacyjnych | kpl. | 1
|  |  | Instalacja wewnętrzna kanalizacji sanitarnej - roboty montażowe | x | x | x | x
477 | 27.17/42-57 |  | Wykonanie instalacji kanalizacyjnej z rur PVC-U i PP wraz z montażem urządzeń sanitarnych | kpl. | 1
|  |  | Instalacja wewnętrzna kanalizacji sanitarnej - roboty towarzyszące | x | x | x | x
478 | 27.17/58-66 |  | Wykopy i przebicia otworów dla przewodów instalacyjnych | kpl. | 1
|  |  | RAZEM Stacja Eskadrowa. Instalacje wodno-kanalizacyjne wewnętrzne | x | x | x
|  |  | Stacja Eskadrowa. Instalacje elektryczne | x | x | x | x
|  |  | Tablica oświetleniowa T1 | x | x | x | x
479 | 27.20/1 |  | Montaz tablicy rozdzielczej wraz z próbami i pomiarami. | kpl. | 1
|  |  | Instalacja oświetlenia i gniazd wtyczkowych | x | x | x | x
480 | 27.20/2-22 |  | Wykonanie instalacji elektrycznej oświetlenia i gniazd wtykowych 230V i 400 V wraz z oprawami oświetleniowymi, osprzętem, badaniami i pomiarami. | kpl. | 1
|  |  | Instalacja ogrzewania | x | x | x | x
481 | 27.20/23;24 |  | Dostawa, montaż i uruchomienie urządzeń grzewczych - zakres zgodny z projektem | kpl. | 1
|  |  | Konstrukcje i przewody | x | x | x | x
482 | 27.20/25-45 |  | Montaż konstrukcji wsporczych dla instalacji elektrycznych, układanie przewodów instalacji elektrycznych do urządzeń w budynku oraz linii kablowych 0,4 kV na zewnątrz budynku - zakres zgodny z projektem, wraz z badaniami instalacji i pomiarami. | kpl. | 1
|  |  | Instalacja telefoniczna | x | x | x | x
483 | 27.20/46-48 |  | Układanie przewodów wraz z montażem i podłączeniem osprzętu oraz badaniami instalacji. | kpl. | 1
|  |  | Instalacja sygnalizacji wejścia do stacji | x | x | x | x
484 | 27.20/49-52 |  | Układanie kabli sygnalizacyjnych wraz z montażem i podłączeniem osprzętu oraz badaniami instalacji. | kpl. | 1
|  |  | Instalacja alarmowa | x | x | x | x
485 | 27.20/53-68 |  | Układanie przewodów i kabli sygnalizacyjnych wraz z montażem i podłączeniem osprzętu, czujek dymu, przycisków, centralki sygnalizacji pożaru wraz z przystawkami, oraz badaniami i sprawdzeniami instalacji sygnalizacji pożaru | kpl. | 1
|  |  | Instalacja uziemiająca zewnętrzna (otok fundamentowy) | x | x | x | x
486 | 27.20/69-74 |  | Montaż uziomów poziomych wraz z robotami ziemnymi, montażem studzienek kontrolnych, badaniami i pomiarami. | kpl. | 1
|  |  | Instalacja odgromowa | x | x | x | x
487 | 27.20/75-81 |  | Montaż przewodów części nadziemnej instalacji odgromowej wraz z badaniami i pomiarami instalacji. | kpl. | 1
|  |  | RAZEM Stacja Eskadrowa. Instalacje elektryczne | x | x | x
|  |  | Stacja Eskadrowa. Wentylacja | x | x | x | x
|  |  | Instalacja wentylacyjna - zespół nawiewny | x | x | x | x
488 | 27.23/1-6 |  | Wykonanie instalacji wentylacyjnej wraz z montażem uzbrojenia regulacyjnego | kpl. | 1
|  |  | Instalacja wentylacyjna - zespół wywiewny | x | x | x | x
489 | 27.23/7-11 |  | Wykonanie instalacji wentylacyjnej wraz z montażem uzbrojenia regulacyjnego | kpl. | 1
|  |  | Instalacja wentylacyjna - wentylacja grawitacyjna | x | x | x | x
490 | 27.23/12-18 |  | Wykonanie instalacji wentylacyjnej wraz z montażem uzbrojenia regulacyjnego | kpl. | 1
|  |  | Malowanie instalacji | x | x | x | x
491 | 27.23/19-21 |  | Malowanie farbami ftalowymi przewodów instalacji wentylacyjnej | kpl. | 1
|  |  | RAZEM Stacja Eskadrowa. Wentylacja | x | x | x
|  |  | RAZEM Stacja Eskadrowa | x | x | x
|  |  | Stacja Jasna. Budynek stacji | x | x | x | x
|  |  | Wykopy | x | x | x | x
492 | 27.26/1 |  | Roboty ziemne wykon.koparkami podsiębiernymi o poj.łyżki 0.40 m3 w gr.kat.lll z transp.urobku samochod.samowyładowczymi na odległość do 1 km | m3 | 248.043
493 | 27.26/2 |  | Nakłady uzupełn. za każde dalsze rozp. 0.5 km transportu ponad 1 km samochodami samowyładowczymi po drogach utwardzonych ziemi kat.lll-IV przyjęto dalsze 9km Krotność = 18 | m3 | 248.043
494 | 27.26/3 |  | Zasypywanie wykopów o ścianach pionowych piaskiem; głębokość do 1.5 m | m3 | 39.551
495 | 27.26/4 |  | Zagęszczenie nasypów ubijakami mechanicznymi; grunty sypkie-piasek. | m3 | 39.551
|  |  | Razem Wykopy | x | x | x
|  |  | Fundamenty | x | x | x | x
496 | 27.26/5 |  | Wykonanie pali żelbetowych Vibro B20(W10)o długości do 12 m i ś.457mm w gruncie kat.III - do 25 pali na jednym placu budowy | m | 142.8
497 | 27.26/6 |  | Podkłady betonowe B10(W6) na podłożu gruntowym Zastosowano pompę do betonu na samochodzie. | m3 | 19.601
498 | 27.26/7 |  | Belki podwalinowe żelbetowe B20(W6); stosunek deskowanego obwodu do przekroju do 8 - z zastosowaniem pompy do betonu | m3 | 21.768
499 | 27.26/8 |  | Płyty fundamentowe żelbetowe B20(W6) - z zastosowaniem pompy do betonu | m3 | 29.424
500 | 27.26/9 |  | Przygotowanie i montaż zbrojenia elem.budynków i budowli - pręty gładkie śr.6mm | t | 0.38
501 | 27.26/10 |  | Przygotowanie i montaż zbrojenia elementów budynków i budowli - pręty gładkie śr.8mm | t | 0.521
502 | 27.26/11 |  | Przygotowanie i montaż zbrojenia elem.budynków i budowli - pręty żebrowane śr.12mm | t | 2.006
503 | 27.26/12 |  | Przygotowanie i montaż zbrojenia elementów budynków i budowli - pręty żebrowane śr.16mm | t | 1.415
504 | 27.26/13 |  | Montaż uziomu powierzchniowego w wykopie o głębokości do 0.8 m w gruncie kat.lll-bednarka ocynkowana 50*5mm | m | 54.638
505 | 27.26/14 |  | Izolacje cieplne belek podwalinowych z płyt styropianowych ekstrudowanych gr.10cm pionowe na lepiku | m2 | 30.978
506 | 27.26/15 |  | Izolacje przeciwwilgociowe dwiema warstwami papy na lepiku na gorąco podłoży betonowych | m2 | 29.465
507 | 27.26/16 |  | Ściany budynków jednokondygnacyjnych o wysokości ponad 4.5 m z cegieł kratówek na zaprawie cementowej grubości 1 ceg. | m2 | 64.002
508 | 27.26/17 |  | Otwory na okna w ścianach murowanych grubości 1 ceg. z cegieł pojedynczych, bloczków i pustaków | szt | 3
509 | 27.26/18 |  | Otwory w ścianach murowanych - ułożenie nadproży prefabrykowanych | m | 19.8
510 | 27.26/19 |  | Fundamenty z bloczków betonowych na zaprawie cementowej | m3 | 4.699
511 | 27.26/20 |  | Izolacje z papy asfaltowej na sucho pionowa - jedna warstwa | m2 | 12.91
512 | 27.26/21 |  | Izolacje cieplne z płyt styropianowych ekstrudowanych gr.10cm na wierzchu konstrukcji na sucho - jedna warstwa | m2 | 55.056
513 | 27.26/22 |  | Osadzenie prętów śr.6mm ze stali nierdzewnej w ścianie | szt. | 195
514 | 27.26/23 |  | Okładanie izolacji ścian cegłą klinkierową grubości 1/ 2 ceg. na zaprawie cementowej | m2 | 55.812
515 | 27.26/24 |  | Spoinowanie ścian zaprawą klinkierową | m2 | 40.808
516 | 27.26/25 |  | Tynki zewn.zwykłe kat.II na ścianach płaskich i pow.poziom.(balkony i loggie) wyk.ręczn. | m2 | 48.911
517 | 27.26/26 |  | Izolacje przeciwwilgoc.powlokowe bitumiczne pionowe - wyk.na zimno z Dysperbitu.- pierwsza warstwa | m2 | 172.537
518 | 27.26/27 |  | Izolacje przeciwwilgoc.powlokowe bitumiczne pionowe - wyk.na zimno z Dysperbitu.- druga warstwa | m2 | 172.537
519 | 27.26/28 |  | Izolacje styków poziomych kitem Siplast szybka izolacja SBS | m | 55.57
520 | 27.26/29 |  | Osadzenie rur winidurowych o śr. 110 mm w ścianie budynku | m | 39.1
521 | 27.26/30 |  | Osadzenie rur winidurowych o śr. 160 mm w ścianie budynku | m | 4.6
522 | 27.26/31 |  | Przepusty w ścianach murowanych o grub.1 ceg | szt | 2
|  |  | Razem Fundamenty | x | x | x
|  |  | Ściany parteru | x | x | x | x
523 | 27.26/32 |  | Izolacje przeciwwilgociowe dwiema warstwami papy na lepiku na gorąco ław fundament.murowanych z wyrównaniem zaprawą | m2 | 29.267
524 | 27.26/33 |  | Ściany budynków jednokondygnacyjnych o wysokości ponad 4.5 m z cegieł kratówek na zaprawie cementowej grubości 1 ceg. | m2 | 223.996
525 | 27.26/34 |  | Ściany budynków jednokondygnacyjnych o wysokości ponad 4.5 m z cegieł pełnych na zaprawie cementowo-wapiennej grubości 1 ceg. | m2 | 35.32
526 | 27.26/35 |  | Wieloprzewodowe kominy wolno stojące z cegieł 1/ 2x1/2 ceg. | m3 | 1.427
527 | 27.26/36 |  | Otwory na okna w ścianach murowanych grubości 1 ceg. z cegieł pojedynczych, bloczków i pustaków | szt | 8
528 | 27.26/37 |  | Otwory na drzwi, drzwi balkonowe i wrota w ścianach murowanych grubości 1 ceg. z cegieł pojedynczych, bloczków i pustaków | szt | 4
529 | 27.26/38 |  | Otwory w ścianach murowanych -ułożenie nadproży prefabrykowanych | m | 32.4
530 | 27.26/39 |  | Izolacje cieplne z płyt styropianowych gr.10cm pionowe na wierzchu konstr.na sucho - jedna warstwa | m2 | 248.227
531 | 27.26/40 |  | Osadzenie prętów śr.6mm ze stali nierdzewnej w ścianie | szt. | 800
532 | 27.26/41 |  | Okładanie izolacji ścian cegłą kratówką grubości 1/2 ceg. na zaprawie cementowej | m2 | 265.502
533 | 27.26/42 |  | Ścianki działowe pełne z cegieł pełnych gr.1/2ceg. | m2 | 20.8
534 | 27.26/43 |  | Ścianki działowe pełne zbrojone z cegieł pełnych grubości 1/4 ceg. zbrojone bednarką | m2 | 9.525
535 | 27.26/44 |  | Obsadzenie prętów w ścianach z cegieł | szt. | 24
536 | 27.26/45 |  | Rusztowania ramowe warszawskie wielokolumnowe wysokość do 6 m | m2 | 225.23
537 | 27.26/46 |  | Czas pracy rusztowania | m-g | 280
|  |  | Razem Ściany parteru | x | x | x
|  |  | Konstrukcja żelbetowa parteru | x | x | x | x
538 | 27.26/47 |  | Belki i podciągi, żelbetowe B20; stosunek deskowanego obwodu do przekroju do 12 - z zastosowaniem pompy do betonu | m3 | 0.194
539 | 27.26/48 |  | Belki i podciągi, żelbetowe B20; stosunek deskowanego obwodu do przekroju ponad 16 - z zastosowaniem pompy do betonu | m3 | 0.991
540 | 27.26/49 |  | Belki i podciągi, żelbetowe B20; stosunek deskowanego obwodu do przekroju do 16 - z zastosowaniem pompy do betonu | m3 | 1.13
541 | 27.26/50 |  | Belki i podciągi, żelbetowe B20; stosunek deskowanego obwodu do przekroju do 12 - z zastosowaniem pompy do betonu | m3 | 1.181
542 | 27.26/51 |  | Przygotowanie i montaż zbrojenia elementów budynków i budowli - pręty gładkie śr.6mm | t | 0.04
543 | 27.26/52 |  | Przygotowanie i montaż zbrojenia elementów budynków i budowli - pręty żebrowane śr.12mm | t | 0.438
544 | 27.26/53 |  | Płyta stropowa SP 10 (III wariant zbrojenia) 119.7* 26.5*1042cm | szt | 10
545 | 27.26/54 |  | Płyta stropowa S 119*24*326cm | szt | 3
546 | 27.26/55 |  | Płyta stropowa S 119*24*446cm | szt | 2
547 | 27.26/56 |  | Płyta stropowa S 89*24*446cm | szt | 2
548 | 27.26/57 |  | Płyta stropowa S 89*24*326cm | szt | 1
549 | 27.26/58 |  | Płyta stropowa S 149*24*326cm | szt | 1
550 | 27.26/59 |  | Dopłata za wycięcia w płytach | szt | 7
551 | 27.26/60 |  | Montaż płyt stropowych o powierzchni ponad 6 m2, montaż dźwigiem samojezdnym | elem. | 10
552 | 27.26/61 |  | Montaż płyt stropowych o powierzchni do 6 m2,montaż dźwigiem samojezdnym | elem. | 9
553 | 27.26/62 |  | Płyty podestowe żelbetowe B20 - z zastosowaniem pompy do betonu | m3 | 1.584
554 | 27.26/63 |  | Schody żelbetowe B20-stopnie zewnętrzne na gotowym podłożu - z zastosowaniem pompy do betonu | m3 | 0.711
|  |  | Razem Konstrukcja żelbetowa parteru | x | x | x
|  |  | Dach konstrukcja - pokrycie | x | x | x | x
555 | 27.26/64 |  | Obsadzenie kratek wentylacyjnych w ścianach z cegieł | szt. | 5
556 | 27.26/65 |  | Ścianki działowe ażurowe gr.1/2ceg. | m2 | 49.2
557 | 27.26/66 |  | Ścianki działowe pełne z cegieł pełnych grubości 1/2 ceg. | m2 | 2.496
558 | 27.26/67 |  | Ściany betonowe B20 proste grubości 8 cm wysokości do 3 m - z zastosowaniem pompy do betonu | m2 | 1.152
559 | 27.26/68 |  | Obsadzenie prętów z nagwintowanymi końcami | szt. | 24
560 | 27.26/69 |  | Izolacje cieplne z płyt styropianowych gr.2cm pionowe na zaprawie | m2 | 1.344
561 | 27.26/70 |  | Jednoprzewodowe kominy wolno stojące z cegieł 1 1/ 2x1 1/2 ceg. | m3 | 0.365
562 | 27.26/71 |  | Tynki zewnętrzne zwykłe kat. III na kominach wykonywane ręcznie Tynki na pow.do 5 m2. | m2 | 5.845
563 | 27.26/72 |  | Nakrywy kominów o średniej grubości 7 cm beton B15 | m2 | 0.816
564 | 27.26/73 |  | Dachy z płyt prefabr.drobnowym.żelbet.korytkow.za-mkniętych | m2 | 166.68
565 | 27.26/74 |  | Żelbetowe płyty dachowe gr.6cm na żebrach B20 | m2 | 8.22
566 | 27.26/75 |  | Żelbetowe płyty stropowe, dachowe B20 - dod.za 4cm różnicy grub.płyty Krotność = 4 | m2 | 8.22
567 | 27.26/76 |  | Przygotowanie i montaż zbrojenia elementów budynków i budowli - pręty gładkie śr.6mm | t | 0.004
568 | 27.26/77 |  | Przygotowanie i montaż zbrojenia elementów budynków i budowli - pręty żebrowane śr.12mm | t | 0.025
569 | 27.26/78 |  | Warstwy wyrównawcze pod posadzki z zaprawy cementowej grubości 25 mm zatarte na ostro | m2 | 37.725
570 | 27.26/79 |  | Paroizolacja z folii na sucho pozioma - jedna warstwa | m2 | 148.113
571 | 27.26/80 |  | Paroizolacja z folii na sucho pionowa - jedna warstwa | m2 | 2.24
572 | 27.26/81 |  | Izolacje cieplne z wełny mineralnej gr.20cm poziome z płyt układanych na sucho - jedna warstwa | m2 | 148.113
573 | 27.26/82 |  | Izolacje cieplne z wełny mineralnej gr.20cm pionowe z płyt układanych na sucho | m2 | 2.56
574 | 27.26/83 |  | Tynki zewn.zwykłe kat.III na ścianach płaskich i pow.poziom.(balkony i loggie) wyk.ręczn. | m2 | 10.933
575 | 27.26/84 |  | Warstwy wyrównawcze pod posadzki z zaprawy cementowej gr.20 mm zatarte na gładko | m2 | 181.574
576 | 27.26/85 |  | Warstwy wyrównawcze pod posadzki z zaprawy cementowej - dodatek.za zmianę grub.o 30mm | m2 | 181.574
577 | 27.26/86 |  | Pokrycie dachów papą termozgrzewalną dwuwarstwowe z wywinięciem na ściany | m2 | 190.653
578 | 27.26/87 |  | Obróbki wywiewek kanalizacyjnych w dachach krytych blachą - z blachy ocynkowanej | szt. | 1
579 | 27.26/88 |  | Obróbki przy szerokości w rozwinięciu ponad 25 cm -z blachy ocynkowanej | m2 | 31.857
580 | 27.26/89 |  | Rynny dachowe półokrągłe o śr. 15 cm - z blachy ocynkowanej | m | 16.05
581 | 27.26/90 |  | Rury spustowe okrągłe o śr. 12 cm - z blachy ocynkowanej | m | 10.84
|  |  | Razem Dach konstrukcja - pokrycie | x | x | x
|  |  | Fundamenty pod urządzenia | x | x | x | x
582 | 27.26/91 |  | Fundamenty blokowe B20 pod urządzenia o objętości do 2 m3 - z zastosowaniem pompy do betonu | m3 | 5.94
583 | 27.26/92 |  | Fundamenty blokowe B20 pod urządzenia o objętości do 10 m3 - z zastosowaniem pompy do betonu | m3 | 8.759
584 | 27.26/93 |  | Przygotowanie i montaż zbrojenia fundamentów pod maszyny - pręty gładkie śr.6mm | t | 0.033
585 | 27.26/94 |  | Przygotowanie i montaż zbrojenia fundamentów pod maszyny - pręty gładkie śr.8mm | t | 0.017
586 | 27.26/95 |  | Przygotowanie i montaż zbrojenia fundamentów pod maszyny - pręty żebrowane śr.12mm | t | 1.143
587 | 27.26/96 |  | Dylatacja z płyt styropianowych gr.5cm konstrukcji na sucho | m2 | 7.719
588 | 27.26/97 |  | Dylatacja z papy asfaltowej na sucho pionowa | m2 | 0.8
589 | 27.26/98 |  | Obramienia z kątownika 50x50x5 mm cynkowany ogniowo | m | 8.6
590 | 27.26/99 |  | Osadzenie szyn jezdnych C 100 cynkowane ogniowo | m | 2.2
591 | 27.26/100 |  | Osadzenie szyn jezdnych C 140 cynkowane ogniowo | m | 54.4
592 | 27.26/101 |  | Założenie belek stalowych NP 180 cynkowane ogniowo | kg | 375
|  |  | Razem Fundamenty pod urządzenia | x | x | x
|  |  | Stolarka okienna i drzwiowa | x | x | x | x
593 | 27.26/102 |  | Okna pcv szklone szybami antywłamaniowymi o powierzchni ponad 1.5 m2 | m2 | 5.4
594 | 27.26/103 |  | Okna pcv szklone szybami antywłamaniowymi o powierzchni 1.0-1.5 m2 | m2 | 1.35
595 | 27.26/104 |  | Obsadzenie prefabrykowanych podokienników wewnętrznych pcv długości ponad 1 m | szt | 3
596 | 27.26/105 |  | Obsadzenie prefabrykowanych podokienników wewnętrznych pcv, dl.do 1m | szt | 1
597 | 27.26/106 |  | Montaż rolet aluminiowych antywlamaniowych sterowanych ręcznie | m2 | 6.75
598 | 27.26/107 |  | Ościeżnice stalowe dla drzwi wewnątrziokalowych | szt. | 4
599 | 27.26/108 |  | Skrzydła drzwiowe płytowe wewnętrzne pełne jednoskrzydłowe fabrycznie wykończone | m2 | 3.6
600 | 27.26/109 |  | Skrzydła drzwiowe płytowe wewnętrzne pełne jednoskrzydłowe fabrycznie wykończone z małą szybą i dolnym prześwitem | m2 | 3.2
601 | 27.26/110 |  | Drzwi wewnętrzne harmonijkowe fabrycznie wykończone | m2 | 1.9
602 | 27.26/111 |  | Wrota aluminiowe dwuskrzydłowe zewnętrzne pełne ocieplone | m2 | 7.02
603 | 27.26/112 |  | Drzwi aluminiowe zewnętrzne jednoskrzydłowe pełne ocieplone | m2 | 2.58
604 | 27.26/113 |  | Drzwi aluminiowe wewnętrzne jednoskrzydłowe pełne nieocieplone | m2 | 2.52
|  |  | Razem Stolarka okienna i drzwiowa | x | x | x
|  |  | Elementy kowalsko-ślusarskie | x | x | x | x
605 | 27.26/114 |  | Konstrukcja stalowa cynkowana ogniowo malowana daszków jednospadowych pokryta płytami z poliwęglanu | m2 | 1.423
606 | 27.26/115 |  | Drabiny stalowe cynkowane ogniowo malowane zewnętrzne z kabtąkami o dług.ponad 4 m | m | 6.7
607 | 27.26/116 |  | Konstrukcja stalowa szkieletowa cynkowana ogniowo | t | 0.982
608 | 27.26/117 |  | Ścianki z drzwiami stalowe wypełnione siatką plecioną cynkowana ogniowo,malowana | m2 | 34.425
609 | 27.26/118 |  | Wycieraczka stalowa cynkowana ogniowo | szt. | 1
610 | 27.26/119 |  | Balustrady schodowe malowane wypełnione płytami z poliwęglanu | m | 10.72
|  |  | Razem Elementy kowalsko-ślusarskie | x | x | x
|  |  | Tynki i oblicowania | x | x | x | x
611 | 27.26/120 |  | Okładziny gipsowo-kartonowe wodoodporne, podwójne na stropach, na rusztach metalowych; rozstaw profili nośnych 60 cm | m2 | 8.47
612 | 27.26/121 |  | Tynki wewnętrzne zwykłe kat. III wykonywane ręcznie na stropach i podciągach | m2 | 148.71
613 | 27.26/122 |  | Tynki wewn.zwykłe kat.III wykon.ręcznie na ścianach i słupach | m2 | 313.62
614 | 27.26/123 |  | Wykonywane ręcznie tynki wewnętrzne zwykłe kat. III na ościeżach otworów o pow. ponad 3m2 o szerokości 15 cm | m2 | 1.11
615 | 27.26/124 |  | Tynki wewnętrzne zwykłe kat. II wykonywane ręcznie na ścianach i słupach | m2 | 46
616 | 27.26/125 |  | Licowanie ścian płytkami o wymiarach 20 x 20 cm -na klej | m2 | 45.43
617 | 27.26/126 |  | Wewnętrzne gładzie gipsowe,dwuwarstwowe na sufitach | m2 | 157.18
618 | 27.26/127 |  | Wewnętrzne gładzie gipsowe,dwuwarstwowe na ścianach | m2 | 314.73
619 | 27.26/128 |  | Obsadzenie kratek wentylacyjnych w ścianach z cegieł | szt. | 3
620 | 27.26/129 |  | Jednopomostowe rusztowania wewnętrzne rurowe do robót wykonywanych na sufitach przy wysokości do 5 m | m2 | 123.513
621 | 27.26/130 |  | Czas pracy rusztowania | m-g | 150
|  |  | Razem Tynki i oblicowania | x | x | x
|  |  | Podłoża i posadzki | x | x | x | x
622 | 27.26/131 |  | Podkłady z piasku stabilizowane cementem na podł.gruntowym | m3 | 48.643
623 | 27.26/132 |  | Podkłady z piasku na podłożu gruntowym | m3 | 32.115
624 | 27.26/133 |  | Zagęszczenie nasypów ubijakami mechanicznymi; grunty sypkie-piasek. | m3 | 80.758
625 | 27.26/134 |  | Podkłady betonowe B10 na podłożu gruntowym Zastosowano pompę do betonu na samochodzie. | m3 | 17.014
626 | 27.26/135 |  | Izolacje przeciwwilgociowe z papy podkładowej powierzchni poziomych na lepiku - jedna warstwa | m2 | 183.9
627 | 27.26/136 |  | (z.V) Izolacje przeciwwilgociowe z papy zgrzewalnej-jedna warstwa | m2 | 183.9
628 | 27.26/137 |  | Izolacje cieplne z płyt styropianowych gr.5cm poziome na wierzchu konstr.na sucho - jedna warstwa | m2 | 33.68
629 | 27.26/138 |  | Podkłady betonowe B20 na podłożu gruntowym Zastosowano pompę do betonu na samochodzie. | m3 | 23.577
630 | 27.26/139 |  | Dopłata za zbrojenie siatką stalową | m2 | 157.18
631 | 27.26/140 |  | (z.VII) Warstwy wyrównawcze pod posadzki z zaprawy samopoziomującej o gr. 5 cm | m2 | 33.68
632 | 27.26/141 |  | (z.VII) Warstwy wyrównawcze pod posadzki z zaprawy samopoziomującej - potrącenie za zmianę grubości o 3 cm Krotność = 3 | m2 | -33.68
633 | 27.26/142 |  | Posadzki z płytek gress układanych metodą zwykłą na klej | m2 | 15.91
634 | 27.26/143 |  | Cokoliki, z płytek gress i wysokości cokolika równej 10 cm | m | 14
635 | 27.26/144 |  | Posadzki z płytek gress, układanych metodą zwykłą Pomieszczenie mniejsze od 10 m2. | m2 | 9.3
636 | 27.26/145 |  | Cokoliki, z płytek gress i wysokości cokolika równej 10 cm Pomieszczenie mniejsze od 10 m2. | m | 10
637 | 27.26/146 |  | Posadzki z płytek terakota, układanych metodą zwykłą Pomieszczenie mniejsze od 10 m2. | m2 | 8.47
638 | 27.26/147 |  | Cokoliki, z płytek terakota i wysokości cokolika równej 10 cm Pomieszczenie mniejsze od 10 m2. | m | 17
639 | 27.26/148 |  | Podłoga podniesiona systemowa z konstrukcją stalową pod urządzenia | m2 | 107.3
640 | 27.26/149 |  | Posadzki z płytek klinkierowych mrozoodpornych układanych metodą zwykłą Pomieszczenie mniejsze od 10 m2. | m2 | 10.562
641 | 27.26/150 |  | Okładziny schodów z płytek klinkierowych mrozoodpornych, układanych metodą zwykłą | m2 | 5.214
|  |  | Razem Podłoża i posadzki | x | x | x
|  |  | Malowanie | x | x | x | x
642 | 27.26/151 |  | Dwukrotne gruntowanie powierzchni wewnętrznych | m2 | 471.91
643 | 27.26/152 |  | Dwukrotne malowanie farbami emulsyjnymi powierzchni wewnętrznych | m2 | 354.019
644 | 27.26/153 |  | Dwukrotne malowanie zwykłe farbą olejną lub ftalową tynków wewn.z dwukrotnym szpachlowaniem | m2 | 117.891
645 | 27.26/154 |  | Malowanie lakierem, emalią chlorokauczukową powierzchni poziomych konstrukcji betonowych dwukrotnie Krotność = 1.95 | m2 | 123.513
646 | 27.26/155 |  | Malowanie lakierem, emalią chlorokauczukową powierzchni pionowych, skośnych i cylindrycznych konstrukcji betonowych dwukrotnie Krotność = 1.95 | m2 | 113.411
|  |  | Razem Malowanie | x | x | x
|  |  | Wykończenie zewnątrzne | x | x | x | x
647 | 27.26/156 |  | Licowanie ścian płytkami klinkierowymi mrozoodpor-nymi 25x6 cm | m2 | 7.628
648 | 27.26/157 |  | Spoinowanie ścian zaprawą klinkierową | m2 | 7.628
649 | 27.26/158 |  | Licowanie płytkami klinkierowymi parapetów zewnętrznych. Licowanie powierzchni do 1 m2. | m2 | 1.125
650 | 27.26/159 |  | Rusztowania zewnętrzne rurowe o wysokości do 10 m | m2 | 328.435
651 | 27.26/160 |  | Osłony z siatki na rusztowaniach zewnętrznych | m2 | 328.435
652 | 27.26/161 |  | Instalacje odgromowe na rusztowaniach zewnętrznych przyściennych wysokości do 10 m | m2 | 328.435
653 | 27.26/162 |  | Czas pracy rusztowania | m-g | 110
654 | 27.26/163 |  | Tynki zewnętrzne zwykłe kat. III na ścianach płaskich i powierzchniach poziomych (balkony i loggie) wykonywane ręcznie | m2 | 273.565
655 | 27.26/164 |  | Tynki zewnętrzne zwykłe kat. III na ościeżach o szerokości do 30 cm wykonywane ręcznie Tynki na pow.do 5 m2. | m2 | 6.446
656 | 27.26/165 |  | Dwukrotne fluatowanie powierzchni zewnętrznych | m2 | 280.011
657 | 27.26/166 |  | Dwukrotne malowanie farbami akrylowymi powierzchni zewnętrznych | m2 | 280.011
658 | 27.26/167 |  | Obrzeża betonowe o wymiarach 30x8 cm na podsypce piaskowej z wypełnieniem spoin piaskiem | m | 11.85
659 | 27.26/168 |  | Izolacje z geowłókniny na sucho pozioma - jedna warstwa | m2 | 5.5
660 | 27.26/169 |  | Nawierzchnia z tłucznia kamiennego - warstwa górna z tłucznia - grubość po zagęszczeniu 10 cm - roboty na poszerzeniach, przekopach lub pasach węższych niż 2.5 m | m2 | 5.5
|  |  | Razem Wykończenie zewnątrzne | x | x | x
|  |  | RAZEM Stacja Jasna. Budynek stacji | x | x | x
|  |  | Stacja Jasna. Instalacje wodno-kanalizacyjne wewnętrzne | x | x | x | x
|  |  | Instalacja wody wodociągowej - roboty montażowe | x | x | x | x
661 | 27.29/1-25 |  | Wykonanie instalacji wodociągowej z rur stalowych podwójnie ocynkowanych wraz z montażem armatury odcinającej i wypływowej | kpl. | 1
|  |  | Instalacja wody wodociągowej - roboty antykorozyjne | x | x | x | x
662 | 27.29/26-27 |  | Malowanie farbami poliwinylowymi rurociągów instalacji wodociągowej | kpl. | 1
|  |  | Instalacja wody wodociągowej - roboty izolacyjne | x | x | x | x
663 | 27.29/28-30 |  | Izolacja rurociągów instalacji wodociągowej otulinami z pianki | kpl. | 1
|  |  | Instalacja wody wodociągowej - roboty towarzyszące | x | x | x | x
664 | 27.29/31-41 |  | Wykopy i przebicia otworów dla przewodów instalacyjnych | kpl. | 1
|  |  | Instalacja wewnętrzna kanalizacji sanitarnej - roboty montażowe | x | x | x | x
665 | 27.29/42-57 |  | Wykonanie instalacji kanalizacyjnej z rur PVC-U i PP wraz z montażem urządzeń sanitarnych | kpl. | 1
|  |  | Instalacja wewnętrzna kanalizacji sanitarnej - roboty towarzyszące | x | x | x | x
666 | 27.29/58-66 |  | Wykopy i przebicia otworów dla przewodów instalacyjnych | kpl. | 1
|  |  | RAZEM Stacja Jasna. Instalacje wodno-kanalizacyjne wewnętrzne | x | x | x
|  |  | Stacja Jasna. Instalacje elektryczne | x | x | x | x
|  |  | Tablica oświetleniowa T1 | x | x | x | x
667 | 27.32/1 |  | Montaz tablicy rozdzielczej wraz z próbami i pomiarami. | kpl. | 1
|  |  | Instalacja oświetlenia i gniazd wtyczkowych | x | x | x | x
668 | 27.32/2-22 |  | Wykonanie instalacji elektrycznej oświetlenia i gniazd wtykowych 230V i 400 V wraz z oprawami oświetleniowymi, osprzętem, badaniami i pomiarami. | kpl. | 1
|  |  | Instalacja ogrzewania | x | x | x | x
669 | 27.32/23;24 |  | Dostawa, montaż i uruchomienie urządzeń grzewczych - zakres zgodny z projektem | kpl. | 1
|  |  | Konstrukcje i przewody | x | x | x | x
670 | 27.32/25-45 |  | Montaż konstrukcji wsporczych dla instalacji elektrycznych, układanie przewodów instalacji elektrycznych do urządzeń w budynku oraz linii kablowych 0,4 kV na zewnątrz budynku - zakres zgodny z projektem, wraz z badaniami instalacji i pomiarami. | kpl. | 1
|  |  | Instalacja telefoniczna | x | x | x | x
671 | 27.32/46-48 |  | Układanie przewodów wraz z montażem i podłączeniem osprzętu oraz badaniami instalacji. | kpl. | 1
|  |  | Instalacja sygnalizacji wejścia do stacji | x | x | x | x
672 | 27.32/49-52 |  | Układanie kabli sygnalizacyjnych wraz z montażem i podłączeniem osprzętu oraz badaniami instalacji. | kpl. | 1
|  |  | Instalacja alarmowa | x | x | x | x
673 | 27.32/53-68 |  | Układanie przewodów i kabli sygnalizacyjnych wraz z montażem i podłączeniem osprzętu, czujek dymu, przycisków, centralki sygnalizacji pożaru wraz z przystawkami, oraz badaniami i sprawdzeniami instalacji sygnalizacji pożaru | kpl. | 1
|  |  | Instalacja uziemiająca zewnętrzna (otok fundamentowy) | x | x | x | x
674 | 27.32/69-74 |  | Montaż uziomów poziomych wraz z robotami ziemnymi, montażem studzienek kontrolnych, badaniami i pomiarami. | kpl. | 1
|  |  | Instalacja odgromowa | x | x | x | x
675 | 27.32/75-81 |  | Montaż przewodów części nadziemnej instalacji odgromowej wraz z badaniami i pomiarami instalacji. | kpl. | 1
|  |  | RAZEM Stacja Jasna. Instalacje elektryczne | x | x | x
|  |  | Stacja Jasna. Wentylacja | x | x | x | x
|  |  | Instalacja wentylacyjna - zespół nawiewny | x | x | x | x
676 | 27.35/1-6 |  | Wykonanie instalacji wentylacyjnej wraz z montażem uzbrojenia regulacyjnego | kpl. | 1
|  |  | Instalacja wentylacyjna - zespół wywiewny | x | x | x | x
677 | 27.35/7-11 |  | Wykonanie instalacji wentylacyjnej wraz z montażem uzbrojenia regulacyjnego | kpl. | 1
|  |  | Instalacja wentylacyjna - wentylacja grawitacyjna | x | x | x | x
678 | 27.35/12-18 |  | Wykonanie instalacji wentylacyjnej wraz z montażem uzbrojenia regulacyjnego | kpl. | 1
|  |  | Malowanie instalacji | x | x | x | x
679 | 27.35/19-21 |  | Malowanie farbami ftalowymi przewodów instalacji wentylacyjnej | kpl. | 1
|  |  | RAZEM Stacja Jasna. Wentylacja | x | x | x
|  |  | RAZEM Stacja Jasna | x | x | x
|  |  | RAZEM STACJE PROSTOWNIKOWE TRAKCYJNE. CZĘŚĆ BUDOWLANO-INSTALACYJNA | x | x | x
|  |  | LINIE KABLOWE TRAKCYJNE I STEROWNICZO-SYGNALIZACYJNE | x | x | x | x
|  |  | Stacja Gdańska 2 | x | x | x | x
|  |  | Linie kablowe trakcyjne i sterowniczo-sygnalizacyjne - roboty kablowe | x | x | x | x
|  |  | Ręczne układanie wraz z robotami ziemnymi, wciąganiem do rur ochronnych, połączeniami ( mufy, głowice, podłączenia ) i pomiarami odcinków linii, kabla typu: | x | x | x | x
680 | 28.2/1-8; 11;12;15; 18;20;21; 22 |  | YAKY 1 x 630/25 mm2; 0,6/1,0 kV | m | 3154
681 | 28.2/1-8; 13;14;16; 17;19;20; 21;22 |  | YKSYFty 24 x 2,5 mm2, 0,6/1,0 kV, | m | 700
|  |  | Ułożenie rur osłonowych z HDPE o średnicy: | x | x | x | x
682 | 28.2/9 |  | Ø 110 mm | m | 70
683 | 28.2/9 |  | Ø 160 mm | m | 115
684 | 28.2/10 |  | Ułożenie rur osłonowych dwudzielnych z HDPE Ø 110 mm | m | 10
685 | 28.2/23 |  | Montaż skrzynek rozdzielczych o masie do 10 kg | szt. | 3
686 | 28.2/24 |  | Montaż przetwornicy na słupach stalowych | szt. | 8
|  |  | Razem Linie kablowe trakcyjne i sterownicze - roboty kablowe | x | x | x
|  |  | Linie kablowe trakcyjne i sterowniczo-sygnalizacyjne - naprawa nawierzchni | x | x | x | x
687 | 28.4/1 |  | Profilowanie i zagęszczanie podłoża wykonywane ręcznie w gruncie kat. II-IV pod warstwy konstrukcyjne nawierzchni | m2 | 25
688 | 28.4/2 |  | Chodniki z płyt betonowych o wymiarach 50x50x7 cm na posypce cementowo-piaskowej, spoiny wypełnione zaprawą cementowa (przyjęto 25% nowych płyt) | m2 | 24
689 | 28.4/3 |  | Wykonanie podbudowy z tłucznia z zagęszczeniem ręcz nym w torowiskach z podkładami (przyjęto 25% nowego tłucznia) | m3 | 1
690 | 28.4/4 |  | Transport gruzu z terenu rozbiorki przy ręcznym załadowaniu i wyładowaniu samochodem skrzyniowym na odleg.całkowita 20 km | m3 | 0.5
691 | 28.4/5 |  | Transport gruzu z terenu rozbiorki przy ręcznym załadowaniu i wyładowaniu samochodem ciężarowym - dod.za każdy nast.rozp. 1 km | m3 | 0.5
692 | 28.4/6 |  | Utylizacja gruzu betonowego | t | 0.8
|  |  | Razem Linie kablowe trakcyjne i sterownicze - naprawa nawierzchni | x | x | x
|  |  | Linie kablowe trakcyjne i sterowniczo-sygnalizacyjne - renowacja zieleni | x | x | x | x
693 | 28.6/1 |  | Rozścielenie ziemi urodzajnej ręczne z transportem taczkami na terenie płaskim | m3 | 72
694 | 28.6/2 |  | Wykonanie trawników dywanowych siewem na gruncie kat.III z nawożeniem | m2 | 720
|  |  | Razem Linie kablowe trakcyjne i sterownicze | x | x | x
|  |  | RAZEM Stacja Gdańska 2 | x | x | x
|  |  | Stacja Eskadrowa | x | x | x | x
|  |  | Linie kablowe trakcyjne i sterowniczo-sygnalizacyjne - roboty kablowe | x | x | x | x
|  |  | Ręczne układanie wraz z robotami ziemnymi, wciąganiem do rur ochronnych, połączeniami ( mufy, głowice, podłączenia ) i pomiarami odcinków linii, kabla typu: | x | x | x | x
695 | 28.9/1-9; 15;16;19; 21; 24; 26-28 |  | YAKY 1 x 630/25 mm2; 0,6/1,0 kV | m | 7426
696 | 28.9/1-9; 17;18;20; 22;23; 25-28 |  | YKSYFty 24 x 2,5 mm2, 0,6/1,0 kV, | m | 4290
|  |  | Ułożenie rur osłonowych z HDPE o średnicy: | x | x | x | x
697 | 28.9/10 |  | Ø 110 mm | m | 545
698 | 28.9/10 |  | Ø 160 mm | m | 641
699 | 28.9/11 |  | Ułożenie rur osłonowych dwudzielnych z HDPE Ø 160 mm | m | 110
|  |  | Wykonanie metodą bezodkrywkową,wraz z robotami ziemnymi i przygotowawczymi, przepustów rur HDPE 0 średnicy: | x | x | x | x
700 | 28.9/12-14 |  | Ø 110 mm | m | 152
701 | 28.9/12-14 |  | Ø 160 mm | m | 428
702 | 28.9/29 |  | Montaż skrzynek rozdzielczych o masie do 10 kg | szt. | 7
703 | 28.9/30 |  | Montaż przetwornicy na slupach stalowych | szt. | 14
|  |  | Reazem Linie kablowe trakcyjne i sterowniczo-sygnalizacyjne - roboty kablowe | x | x | x
|  |  | Linie kablowe trakcyjne i sterowniczo-sygnalizacyjne - naprawa nawierzchni | x | x | x | x
704 | 28.11/1 |  | Profilowanie i zagęszczanie podłoża wykonywane ręcznie w gruncie kat. II-IV pod warstwy konstrukcyjne nawierzchni | m2 | 82
705 | 28.11/2 |  | Chodniki z kostki brukowej betonowej grubości 8 cm na podsypce cementowo-piaskowej z wypełnieniem spoin piaskiem (przyjęto 10% nowej kostki) | m2 | 70
706 | 28.11/3 |  | Obrzeża betonowe o wymiarach 30x8 cm na podsypce cementowo-piaskowej, spoiny wypełnione zaprawą cementową (obrzeża z demontażu) | m | 6
707 | 28.11/4 |  | Wykonanie podbudowy z tłucznia z zagęszczeniem ręcznym w torowiskach z podkładami (przyjęto 25% nowego tłucznia) | m3 | 12
708 | 28.11/5 |  | Transport gruzu z terenu rozbiórki przy ręcznym załadowaniu i wyładowaniu samochodem skrzyniowym na od-leq.całkowitą 20 km | m3 | 1.5
709 | 28.11/6 |  | Transport gruzu z terenu rozbiórki przy ręcznym załadowaniu i wyładowaniu samochodem ciężarowym - dod.za każdy nast.rozp. 1 km | m3 | 1.5
710 | 28.11/7 |  | Utylizacja gruzu betonowego | t | 2.3
|  |  | Razem Linie kablowe trakcyjne i sterownicze - naprawa nawierzchni | x | x | x
|  |  | Linie kablowe trakcyjne i sterowniczo-sygnalizacyjne - renowacja zieleni | x | x | x | x
711 | 28.13/1 |  | Rozścielenie ziemi urodzajnej ręczne z transportem taczkami na terenie płaskim | m3 | 39
712 | 28.13/2 |  | Wykonanie trawników dywanowych siewem na gruncie kat.III z nawożeniem | m2 | 390
|  |  | Razem Linie kablowe trakcyjne i sterownicze | x | x | x
|  |  | RAZEM Stacja Eskadrowa | x | x | x
|  |  | Stacja Jasna | x | x | x | x
|  |  | Linie kablowe trakcyjne i sterowniczo-sygnalizacyjne - roboty kablowe | x | x | x | x
|  |  | Ręczne układanie wraz z robotami ziemnymi, wciąganiem do rur ochronnych, połączeniami ( mufy, głowice, podłączenia ) i pomiarami odcinków linii, kabla typu: | x | x | x | x
713 | 28.16/1-5; 8;9;14; 16;20; 23-25 |  | YAKY 1 x 630/25 mm2; 0,6/1,0 kV | m | 3276
714 | 28.16/1-5; 10;12;17; 19;21; 23-25 |  | YKSYFty 10 x 2,5 mm2, 0,6/1,0 kV, | m | 315
715 | 28.16/1-5; 11;14;15; 18;19;22; 23-25 |  | YKSYFty 24 x 2,5 mm2, 0,6/1,0 kV, | m | 704
|  |  | Ułożenie rur osłonowych z HDPE o średnicy: | x | x | x | x
716 | 28.16/6 |  | Ø 110 mm | m | 172
717 | 28.16/6 |  | Ø 160 mm | m | 542
718 | 28.16/7 |  | Ułożenie rur osłonowych dwudzielnych z HDPE Ø 110 mm | m | 12
719 | 28.16/26 |  | Montaż skrzynek rozdzielczych o masie do 10 kg | szt. | 2
720 | 28.16/27 |  | Montaż przetwornicy na słupach stalowych | szt. | 6
|  |  | Razem Linie kablowe trakcyjne i sterownicze | x | x | x
|  |  | RAZEM Stacja Jasna | x | x | x
|  |  | RAZEM LINIE KABLOWE TRAKCYJNE I STEROWNICZO-SYGNALIZACYJNE | x | x | x
|  |  | SZAFKI KABLOWE PUNKTÓW POWROTNYCH | x | x | x | x
|  |  | Stacja Gdańska 2 | x | x | x | x
721 | 28.19/1 |  | Montaż fundamentu betonowego pod szafkę | szt. | 2
722 | 28.19/2 |  | Szafki kablowe o masie 100 kg - szafka powrotna | szt. | 2
723 | 28.19/3-9 |  | Ręczne układanie wraz z robotami ziemnymi, wciąganiem do rur ochronnych, połączeniami ( mufy, głowice, podłączenia ) i pomiarami przewodu typu LY 1x150 mm2, 750 V. | m | 60
|  |  | RAZEM Stacja Gdańska 2 | x | x | x
|  |  | Stacja Eskadrowa | x | x | x | x
724 | 28.21/1 |  | Montaż fundamentu betonowego pod szafkę | szt. | 4
725 | 28.21/2 |  | Szafki kablowe o masie 100 kg - szafka powrotna | szt. | 4
726 | 28.21/3-9 |  | Ręczne układanie wraz z robotami ziemnymi, wciąganiem do rur ochronnych, połączeniami ( mufy, głowice, podłączenia ) i pomiarami przewodu typu LY 1x150 mm2, 750 V. | m | 110
|  |  | Razem Stacja Eskadrowa | x | x | x
|  |  | Stacja Jasna | x | x | x | x
727 | 28.23/1 |  | Montaż fundamentu betonowego pod szafkę 01 analogia | szt. | 2
728 | 28.23/2 |  | Szafki kablowe o masie 100 kg - szafka powrotna | szt. | 2
729 | 28.23/3-9 |  | Ręczne układanie wraz z robotami ziemnymi, wciąganiem do rur ochronnych, połączeniami ( mufy, głowice, podłączenia ) i pomiarami przewodu typu LY 1x150 mm2, 750 V. | m | 60
|  |  | Razem Stacja Jasna | x | x | x
|  |  | RAZEM SZAFKI KABLOWE PUNKTÓW POWROTNYCH | x | x | x
|  |  | KANALIZACJA KABLOWA | x | x | x | x
|  |  | Kanalizacja kablowa - roboty montażowe | x | x | x | x
730 | 28.26/4 |  | Budowa studni kablowej prefabrykowanej o wymiarach zewnętrznych min. 800x800x515 mm, wraz z robotami ziemnymi i towarzyszącymi. | szt. | 63
731 | 28.26/1-3 |  | Ułożenie w ziemi metodą wykopu otwartego wraz z robotami ziemnymi i towarzyszącymi, rury z HDPE Ø 110 mm | m | 15990
732 | 28.26/5 |  | Wciąganie rury kanalizacji wtórnej z rur HDPE Ø 40 mm w rury osłonowe, wraz z montażem złączy skręcanych oraz badaniem szczelności kanalizacji wtórnej | m | 3960
733 | 28.26/6; 10-13 |  | Wciąganie do kanalizacji wtórnej wraz z montażem muf, złączy, stelaży zapasów oraz pomiarami przed przełączeniem i po przełączeniu kabla światłowodowego typu Z-XOTKtsd 12J (1 odcinek) | m | 4549
734 | 28.26/8;9 |  | Wykonanie metodą bezodkrywkową przepustów z rur HDPE Ø 110 mm wraz z robotami ziemnymi i przygotowawczymi. | m | 47
735 | 28.26/7 |  | Rury winidurowe karbowane (giętkie) o śr.do 23 mm układane na gotowym podłożu z mocowaniem. | m | 15
|  |  | RAZEM KANALIZACJA KABLOWA | x | x | x
|  |  | ZDALNE STEROWANIE. CENTRALNA DYSPOZYTORNIA | x | x | x | x
|  |  | Instalacje elektryczne. Dyspozytornia | x | x | x | x
736 | 30.3/1 |  | Szafy i tablice pomiarowe,regulacyjne i sterownicze jed-nopolowe lub I pole z zabudowaniem konstr.wsporczej | pol. | 1
737 | 30.3/2 |  | Stanowisko dyspozytorskie | kpi. | 2
738 | 30.3/3 |  | Dostawa urządzeń | kpi. | 1
739 | 30.3/4 |  | Skrzynki oraz stojaki aparaturowe i listwowe o masie do 50 kg - zasilacz UPS | szt. | 1
740 | 30.3/5 |  | Skrzynki oraz stojaki aparaturowe i listwowe o masie do 50 kg - rozdzielnica T-Gw | szt. | 1
741 | 30.3/6 |  | Dostawa mebli i wyposażenia | kpi. | 1
742 | 30.3/7 |  | Przygotowanie podłoża pod osprzęt instalacyjny mocowany przez przykręcenie - wykonanie otworów w płycie kartonowo - gipsowej | szt. | 14
743 | 30.3/8 |  | Gniazda instalacyjne wtyczkowe ze stykiem ochronnym podtynkowe 2-biegunowe przelotowe pojedyncze o obciążalności do 10 A i przekroju przewodów do 2.5 mm2 | szt. | 14
744 | 30.3/9 |  | Przewody kabelkowe o łącznym przekroju żył do 7.5 mm2 układane w gotowych korytkach i na drabinkach bez mocowania | m | 180
745 | 30.3/10 |  | Korytka o szerokości do 100 mm przykręcane do gotowych otworów | m | 21
746 | 30.3/11 |  | Układanie kabli o masie do 0.5 kg/m w korytach i kanałach elektroinstalacyjnych - kable komputerowe | m | 162
747 | 30.3/12 |  | Sprawdzenie i pomiar 1-fazowego obwodu elektrycznego niskiego napięcia | pomiar | 7
748 | 30.3/13 |  | Sprawdzenie samoczynnego wyłączania zasilania (pierwsza próba) | prób. | 7
749 | 30.3/14 |  | Sprawdzenie samoczynnego wyłączania zasilania (następna próba) | prób. | 7
|  |  | Razem Instalacje elektryczne. Dyspozytornia | x | x | x
|  |  | Instalacje elektryczne. Urządzenia zdalnego sterowania w stacjach prostownikowych | x | x | x | x
750 | 30.3/15 |  | Szafy i tablice pomiarowe,regulacyjne i sterownicze jednopolowe lub I pole z zabudowaniem konstr.wsporczej | pol. | 3
751 | 30.3/16 |  | Skrzynki oraz stojaki aparaturowe i listwowe o masie do 50 kg - szafa sterowania odłącznikami | szt. | 3
752 | 30.3/17 |  | Skrzynki oraz stojaki aparaturowe i listwowe o masie do 10 kg | szt. | 6
753 | 30.3/18 |  | Montaż kamer | ukł. | 12
|  |  | Razem Instalacje elektryczne. Urządzenia zdalnego sterowania w stacjach prostownikowych | x | x | x
|  |  | Roboty remontowe pomieszczeń III piętro, ocieplenie stropodachu Budynku Centralnej Dyspozytorni | x | x | x | x
754 | 30.3/19 |  | Rozebranie ścianki z cegieł o grub. 1/2 ceg. na zaprawie cementowo-wapiennej | m2 | 17.111
755 | 30.3/20 |  | Ścianki działowe GR z płyt gips.-kart. na rusztach metalowych pojedynczych z pokryciem obustronnym jednowarstwowo 100-01 -demontaż | rn2 | 18.3
756 | 30.3/21 |  | Wykucie z muru ościeżnic drewnianych o powierzchni do 2 m2 | szt. | 3
757 | 30.3/22 |  | Uzupełnienie ścianek z cegieł o grub. 1/2 ceg. lub zamurowanie otworów w ścianach na zaprawie cementowo-wapiennej | m2 | 3.99
758 | 30.3/23 |  | Uzupełnienie tynków zwykłych wewnętrznych kat. III z zaprawy cementowo-wapiennej na ścianach i słupach prostokątnych na podłożu z cegły, pustaków ceramicznych, gazo- i pianobetonów (do 2 m2 w 1 miejscu) | m2 | 7.98
759 | 30.3/24 |  | Wykonanie pasów tynku zwykłego kat. III o szerokości do 30 cm na murach z cegieł | m | 12.2
760 | 30.3/25 |  | Odbicie tynków wewnętrznych z zaprawy cementowo-wapiennej pasami o szerokości do 15 cm | m | 10
761 | 30.3/26 |  | Wykonanie pasów tynku zwykłego kat. III o szerokości do 15 cm na murach z cegieł | m | 10
762 | 30.3/27 |  | Zerwanie posadzki z tworzyw sztucznych | m2 | 81.33
763 | 30.3/28 |  | Posadzki z wykładzin z tworzyw sztucznych rulonowe | m2 | 81.33
764 | 30.3/29 |  | Posadzki z wykładzin z tworzyw sztucznych - zgrzewanie wykładzin rulonowych | m2 | 81.33
765 | 30.3/30 |  | Posadzki z tworzyw sztucznych listwy przyścienne z polichlorku winylu zgrzewane | m | 47.85
766 | 30.3/31 |  | Drzwi stalowe pełne antywłamaniowe o powierzchni do 2 m2 | m2 | 1.8
767 | 30.3/32 |  | Zdjęcie starych skrzydeł,dopasowanie i zawieszenie nowych skrzydeł drzwiowych wewnętrznych | szt. | 2
768 | 30.3/33 |  | Skrzydła drzwiowe pełne 2.00*0.90m kompletne z opaskami -zakup | szl. | 2
769 | 30.3/34 |  | Wymiana klamek z rozetami | szt. | 2
770 | 30.3/35 |  | Wymiana zamków bębenkowych | szt. | 2
771 | 30.3/36 |  | Sprawdzenie przewodów wentylacyjnych | m | 12.2
772 | 30.3/37 |  | Udrożnienie przewodów wentylacyjnych | m | 12.2
773 | 30.3/38 |  | Dwukrotne malowanie farbami emulsyjnymi starych tynków wewnętrznych sufitów | m2 | 81.33
774 | 30.3/39 |  | Dwukrotne malowanie farbami emulsyjnymi starych tynków wewnętrznych ścian | m2 | 153.75
775 | 30.3/40 |  | Uszczelnienie styków płyt elewacyjnych ROW-CEMEN-TEM z dodatkowym zastosowaniem pianki poluretanowej dla szerszych styków z montażem i demontażem rusztowania wiszącego | m | 144
776 | 30.3/41 |  | Przeniesienie odcinka instalacji elektrycznej | kpił | 1
777 | 30.3/42 |  | Przeniesienie odcinka instalacji c.o. | kpi | 1
778 | 30.3/43 |  | Wywiezienie samochodami samowyładowczymi gruzu z rozbieranych konstrukcji ceglanych na odległość 20 km | m3 | 5.24
779 | 30.3/44 |  | Izolacje cieplne stropodachów i poddaszy, wykonywane granulatem z wełny mineralnej PAROC GRAN o grubości 15 cm metodą wdmuchiwania do przestrzeni poziomych | rn2 | 670.265
780 | 30.3/45 |  | Izolacje cieplne stropodachów i poddaszy, wykonywane granulatem z wełny mineralnej PAROC GRAN metodą wdmuchiwania do przestrzeni - dodatek za 5 cm grubości Krotność = 5 | m2 | 670.265
|  |  | Razem Roboty remontowe pomieszczeń III piętro, ocieplenie stropodachu Budynku Centralnej Dyspozytorni | x | x | x
|  |  | RAZEM ZDALNE STEROWANIE. CENTRALNA DYSPOZYTORNIA | x | x | x
ROBOTY ZWIĄZANE Z BUDOWĄ SIECI ELEKTROTRAKCYJNEJ ORAZ BUDOWĄ STACJI PROSTOWNIKOWYCH TRAKCYJNYCH WRAZ Z INFRASTRUKTURĄ TOWARZYSZĄCĄ