## TER_Etap_1
TABELA ELEMENTÓW ROZLICZENIOWYCH nr 1 po modyfikacji
Budowa zintegrowanego węzła komunikacyjnego Łękno wraz z infrastrukturą na przebiegu Trasy Średnicowej dla obsługi wewnątrz aglomeracji ruchu pasażerskiego w Szczecinie. Etap realizacyjny 1
Lp. | Numer Specyfikacji Technicznej | Wyszczególnienie elementów rozliczeniowych | Jednostka |  | Cena
|  |  | Nazwa | Ilość | Jedn. | Wartość PLN bez VAT
1 | 2 | 3 | 4 | 5 | 6 | 7
Projekt drogowy z infrastrukturą
D.1.1 - Projekt drogowy
| D-01.00.00 | 1. ROBOTY PRZYGOTOWAWCZE
| D-01.01.01 | 1.1. Odtworzenie punktów w terenie
1 | D-01.01.01 | Wyznaczenie trasy drogowej i jej punktów wysokościowych w terenie płaskim | km | 3.8
| D-01.02.02 | 1.2. Zdjęcie ziemi urodzajnej
2 | D-01.02.02 | Zdjęcie ziemi urodzajnej przeznaczonej do utylizacji | m2 | 17874
3 | D-01.02.02 | Zdjęcie ziemi urodzajnej z pozostawieniem do wbudowania | m2 | 18440
| D-01.02.04 | 1.3. Rozbiórki elementów dróg
4 | D-01.02.04 | Rozbiórka nawierzchni bitumicznej ul Wojska Polskiego gr. 22cm wraz z podbudową (frez bitumiczny na składowisko Inwestora) | m2 | 7915
5 | D-01.02.04 | Rozbiórka nawierzchni bitumicznej ul. Zaleskiego gr. 16 cm wraz z podbudową (frez bitumiczny na składowisko Inwestora) | m2 | 393
6 | D-01.02.04 | Rozbiórka nawierzchni ul. Zaleskiego z kostki kamiennej 5/7 wraz z podbudową (kostka kamienna do wbudowania) | m2 | 1512
7 | D-01.02.04 | Rozbiórka nawierzchni ul. Zaleskiego z kostki kamiennej 16/18 wraz z podbudową (kostka na składowisko Inwestora) | m2 | 752
8 | D-01.02.04 | Rozbiórka nawierzchni bitumicznej gr. 12cm wraz z podbudową (frez bitumiczny na składowisko Inwestora) | m2 | 748.19
9 | D-01.02.04 | Rozbiórka nawierzchni bitumicznej ul. Jasienicy gr. 16 cm wraz z podbudową (frez bitumiczny na składowisko Inwestora) | m2 | 89
10 | D-01.02.04 | Rozbiórka nawierzchni bit. gr. 15cm wraz z podbudową tłuczniową gr. 20cm (frez bitumiczny na składowisko Inwestora) | m2 | 3237
11 | D-01.02.04 | Rozbiórka nawierzchni bitumicznej ściezki rowerowej/chodnika gr. 8cm z wywiezieniem materiałów z rozbiórki na legalne składowisko | m2 | 1381
12 | D-01.02.04 | Rozbiórka nawierzchni ścieżki rowerowej z kostki betonowej gr. 8cm (wywóz na składowisko Inwestora) | m2 | 649
13 | D-01.02.04 | Rozbiórka nawierzchni chodników z płyt kamiennych o wym. ok. 50x100cm z wywiezieniem materiałów z rozbiórki na legalne składowisko | m2 | 398
14 | D-01.02.04 | Rozbiórka nawierzchni chodników z płyt betonowych 30x30 z wywiezieniem materiałów z rozbiórki na legalne składowisko | m2 | 3325
15 | D-01.02.04 | Rozbiórka nawierzchni chodników z kostki betonowej gr. 8cm (wywóz na składowisko Inwestora) | m2 | 811
16 | D-01.02.04 | Rozbiórka nawierzchni chodników/opaski z kostki kamiennej na podsypce cementowo piaskowej 1:4 grubości 3 cm (wywóz na składowisko Inwestora) | m2 | 823
17 | D-01.02.04 | Rozbiórka nawierzchni zjazdu z kostki kamiennej 11x11 cm na podsypce cementowo piaskowej 1:4 grubości 3 cm (wywóz na składowisko Inwestora) | m2 | 195
18 | D-01.02.04 | Rozbiórka nawierzchni bitumicznej zjazdu gr. 12 cm z wywiezieniem materiałów z rozbiórki na legalne składowisko | m2 | 332
19 | D-01.02.04 | Rozbiórka nawierzchni zjazdu z kostki betonowej gr. 8cm na podsypce cementowo piaskowej 1:4 grubości 3 cm (wywóz na składowisko Inwestora) | m2 | 1150
20 | D-01.02.04 | Rozbiórka nawierzchni betonowych gr. 12cm z wywiezieniem materiałów z rozbiórki na legalne składowisko | m2 | 194
21 | D-01.02.04 | Rozbiórka nawierzchni zjazdu z sześciokatnych płytek betonowych gr. 12 cm na podsypce cementowo piaskowej 1:4 grubości 3 cm z wywiezieniem materiałów z rozbiórki na legalne składowisko | m2 | 26
22 | D-01.02.04 | Rozbiórka nawierzchni z żelbetowych prefabrykowanych płyt drogowych o wym. 300x150x15cm wraz z podbudową z wywiezieniem materiałów z rozbiórki na legalne składowisko | m2 | 688.16
23 | D-01.02.04 | Rozbiórka krawężnika betonowego 20x30cm na podsypce piaskowej gr. 3cm i ławie betonowej C 12/15 gr. 15cm z wywiezieniem materiałów z rozbiórki na legalne składowisko | m | 283
24 | D-01.02.04 | Rozbiórka krawęzników kamiennych na podsypce piaskowej gr. 3cm i ławie betonowej C 12/15 gr. 15cm (wywóz na składowisko Inwestora) | m | 3461
25 | D-01.02.04 | Rozbiórka obrzeża betonowego 0.08x0.30m na podsypce cementowo-piskowej gr. 5cm z wywiezieniem materiałów z rozbiórki na legalne składowisko | m | 2448.8
| D-02.00.00 | 2. ROBOTY ZIEMNE
| D-02.01.01 | 2.1. Wykonanie wykopów
26 | D-02.01.01 | Wykonanie wykopu w gruncie kat. II z wywozem urobku | m3 | 51309
27 | D-02.01.01 | Wykonanie zasypek gruntem rodzimym | m3 | 698.68
| D-02.03.01 | 2.2. Wykonanie nasypów
28 | D-02.03.01 | Wykonanie nasypu z gruntu zakupionego | m3 | 48174
29 | D-02.03.01 | Wykonanie zasypek gruntem rodzimym | m3 | 345
| D-04.00.00 | 3. PODBUDOWY
| D-04.01.01 | 3.1. Koryto wraz z profilowaniem i zagęszczaniem podłoża
30 | D-04.01.01 | Wykonanie koryta pod nawierzchnie | m2 | 37461
| D-04.03.01 | 3.2. Oczyszczenie warstw konstrukcyjnych podbudowy
31 | D-04.03.01 | Oczyszczenie mechaniczne podbudowy z kruszywa | m2 | 46354
32 | D-04.03.01 | Skropienia podbudowy z kruszywa (0.7÷1.0 kg/m2) | m2 | 26835
33 | D-04.03.01 | Oczyszczenie mechaniczne podbudowy z betonu asfaltowego | m2 | 26835
34 | D-04.03.01 | Skropienia podbudowy z betonu asfaltowego (0.3÷0.5 kg/m2) | m2 | 26835
35 | D-04.03.01 | Oczyszczenie mechaniczne warstwy wiążącej z betonu asfaltowego | m2 | 26835
36 | D-04.03.01 | Skropienia warstwy wiążącej z betonu asfaltowego (0.1÷0.3 kg/m2) | m2 | 26835
| D-04.04.02 | 3.3. Podbudowa i warstwa mrozoochronna z mieszanki kruszywa niezwiązanego
37 | D-04.04.02 | Wykonanie podbudowy zasadnicza KR5 - podbudowa z mieszanki kruszywa C90/3 niezwiązanego grubości 20cm | m2 | 24604
38 | D-04.04.02 | Wykonanie podbudowy zasadniczej ścieżek rowerowych i chodników - podbudowa z mieszanki kruszywa C90/3 niezwiązanego grubości 15cm | m2 | 13132
39 | D-04.04.02 | Wykonanie podbudowy zasadniczej KR2 - podbudowa z mieszanki kruszywa C90/3 niezwiązanego grubości 20cm | m2 | 2231
39a | D-04.04.02 | Wykonanie podbudowy zasadniczej KR2 - podbudowa z mieszanki kruszywa C90/3 niezwiązanego grubości 33cm | m2 | 182
40 | D-04.04.02 | Wykonanie podbudowy zasadniczej KR2 (pod nawierzchnię z kostki kamiennej) - podbudowa z mieszanki kruszywa C90/3 niezwiązanego grubości 25cm | m2 | 1404
41 | D-04.04.02 | Wykonanie podbudowy zasadniczej KR1 - podbudowa z mieszanki kruszywa C90/3 niezwiązanego grubości 20cm | m2 | 1980
42 | D-04.04.02 | Wykonanie podbudowy zjazdów i parkingów - podbudowa z mieszanki kruszywa C90/3 niezwiązanego grubości 25cm | m2 | 3304
43 | D-04.04.02 | Wykonanie warstwy mrozoochronnej - mieszanka kruszywa niezwiązanego o CBR≥35% i wodoprzepuszczalności k10≥8m/dobę 20cm | m2 | 32400
| D.04.05.01 | 3.4. Podbudowa z mieszanki kruszywa związanego hydraulicznie cementem
44 | D.04.05.01 | Wykonanie podbudowy pomocniczej - mieszanka kruszywa związanego hydraulicznie cementem C 5/6 grubości śr. 15cm | m2 | 29524
| D-04.05.02 | 3.5. Warstwa mrozoochronna i warstwa ulepszonego podłoża z gruntu stabilizowanego spoiwem hydraulicznym lub ulepszonego wapnem
45 | D-04.05.02 | Wykonanie warstwy mrozoochronnej - grunt stabilizowany cementem lub wapnem gr. 22cm | m2 | 20921
46 | D-04.05.02 | Wykonanie warstwy ulepszonego podłoża - grunt ulepszony wapnem gr. 25cm | m2 | 19877
47 | D-04.05.02 | Wykonanie warstwy ulepszonego podłoża - grunt stabiliz. spoiwem hydraulicznym lub ulepszony wapnem gr. 20cm | m2 | 12203
| D-04.06.01 | 3.6. Podbudowa z betonu cementowego
48 | D-04.06.01 | Wykonanie podbudowy zatok autobusowych - beton C16/20 gr. 25cm ze zbrojeniem dołem prętami fi8 | m2 | 248
| D-04.07.01. | 3.7. Podbudowa z betonu asfaltowego
49 | D-04.07.01 | Wykonanie podbudowy zasadniczej KR5 - beton asfaltowy AC 22 P gr. 12cm | m2 | 24604
| D-05.00.00 | 4. NAWIERZCHNIE
| D-05.01.02 | 4.1. Nawierzchnia z mieszanki kruszywa niezwiązanego
50 | D-05.01.02 | Wykonanie nawierzchni gruntowej - nawierzchnia z mieszanki kruszywa niezwiązanego C90/3 gr. 15 cm | m2 | 1815
| D-05.03.01 | 4.2. Nawierzchnia z kostki kamiennej
51 | D-05.03.01 | Wykonanie warstwy jezdni - warstwa ścieralna - kostka kamienna szara gr.5x7cm z odzysku - podsypka cementowo-piaskowa gr 3cm | m2 | 1404
52 | D-05.03.01 | Wykonanie warstwy ścieralnej zatoki autobusowej - warstwa ścieralna - kostka kamienna szara gr.16cm, - podsypka cementowo-piaskowa gr 3cm | m2 | 248
| D-05.03.05 | 4.3. Nawierzchnie z betonu asfaltowego
53 | D-05.03.05 | Wykonanie warstwy wiążącej jezdni KR5 - beton asfaltowy AC 16W gr. 8cm | m2 | 24604
54 | D-05.03.05 | Wykonanie warstwy wiążącej jezdni KR2 - beton asfaltowy AC 16W gr. 8cm | m2 | 2231
55 | D-05.03.05 | Wykonanie warstwy wiążącej ścieżki rowerowej - beton asfaltowy AC 16W gr. 5cm | m2 | 4018
56 | D-05.03.05 | Wykonanie warstwy wyrównawczej o parametrach wiążącej - beton asfaltowy AC 16W gr. 4cm | Mg | 3.7
| D.05.03.11 | 4.4. Frezowanie nawierzchni asfaltowych na zimno
57 | D-05.03.11 | Frezowanie nawierzchni bitumicznej śr. grubości 6 cm (frez bitumiczny na składowisko Inwestora) | m2 | 73
| D-05.03.13a | 4.5. Nawierzchnia z mieszanki mastyksowo-grysowej (SMA)
58 | D-05.03.13a | Wykonanie warstwy ścieralnej jezdni KR5 - SMA8 gr. 4cm | m2 | 24604
59 | D-05.03.13a | Wykonanie warstwy ścieralnej jezdni KR2 - SMA8 gr. 4cm | m2 | 2231
60 | D-05.03.13a | Wykonanie warstwy ścieralnej ścieżki rowerowej - SMA5 gr. 3cm | m2 | 4018
| D-05.03.23 | 4.6. Nawierzchnia z brukowej kostki betonowej
61 | D-05.03.23 | Wykonanie nawierzchni z kostki betonowej - kostka betonowa szara wibroprasowana, fazowana gr 8cm - podsypka cementowo-piaskowa 1:4 grubości 3cm | m2 | 3304
| D-05.03.26 | 4.7. Wzmocnienie połączenia nawierzchni
62 | D-05.03.26 | Ułożenie geosyntetyku na połączeniu nawierzchni istniejącej i projektowanej - ułożenie geosyntetyku o wytrzymałości wzdłuż i wszerz włókien >50kN/m, szerokość pasa 1,0m | m2 | 73
| D-07.00.00 | 5. URZĄDZENIA BEZPIECZEŃSTWA RUCHU
| D-07.05.01 | 5.1. Bariery ochronne stalowe
63 | D-07.05.01 | Ustawienie barier ochronnych typu N2W2 z odcinkami początkowymi, końcowymi, przejściowymi | m | 1816
| D-08.00.00 | 6. ELEMENTY ULIC
| D-08.01.01 | 6.1. Krawężniki betonowe
64 | D-08.01.01 | Ustawienie krawężnika betonowego (wraz z krawężnikiem łukowym) - krawężnik betonowy 20x30cm - podsypka cementowo–piaskowa 1:4 grubości 5cm - ława betonowa z oporem C 12/15, o przekroju 0,0825m2 - spoiny wypełnione zaprawą cementową | m | 5795
65 | D-08.01.01 | Ustawienie krawężnika betonowego (wraz z krawężnikiem łukowym) - krawężnik betonowy 15x30cm - podsypka cementowo–piaskowa 1:4 grubości 5cm - ława betonowa C12/15 z oporem, o przekroju 0,075m2 - spoiny wypełnione zaprawą cementową | m | 1436.3
66 | D-08.01.01 | Ustawienie krawężnika betonowego najazdowego - krawężnik betonowy najazdowy 15x22cm - podsypka cementowo–piaskowa 1:4 grubości 5cm - ława betonowa B-15 z oporem, o przekroju 0,10m2 - spoiny wypełnione zaprawą cementową | m | 60
67 | D-08.01.01 | Ustawienie krawężnika betonowego najazdowego - krawężnik betonowy najazdowy 20x22cm - podsypka cementowo–piaskowa 1:4 grubości 5cm - ława betonowa B-15 z oporem, o przekroju 0,075m2 - spoiny wypełnione zaprawą cementową | m | 119
68 | D-08.01.01 | Ustawienie krawężnika peronowego (wraz z krawężnikiem łukowym) - prefabrykat betonowy z wyobloną ścianką boczną o przeznaczeniu dla autobusowych krawędzi peronowych o wym. 36.4x43,5x21cm wraz z krawężnikami przejściowymi - ława betonowa C12/15 z oporem, o przekroju 0,1575m2 - spoiny wypełnione masą uszczelniającą | m | 106
68a | D-08.01.01 | Ustawienie krawężnika specjalnego na przejściach dla pieszych (wraz z krawężnikiem łukowym) - prefabrykat betonowy, wraz z krawężnikami przejściowymi - ława betonowa C12/15 z oporem, o przekroju 0,1575m2 - spoiny wypełnione masą uszczelniającą | m | 100
| D-08.01.02 | 6.2. Krawężniki kamienne
69 | D-08.01.02 | Krawężnik kamienny 15x30cm (wraz z krawężnikiem łukowym) na podsypce cem.-piask, 1:4 gr. 5cm i ławie betonowej z oporem C12/15 o przekroju 0,08 m2 | m | 689.5
70 | D-08.01.02 | Krawężnik kamienny 20x30cm (wraz z krawężnikiem łukowym) na podsypce cem.-piask, 1:4 gr. 5cm i ławie betonowej z oporem C12/15 o przekroju 0,0825 m2 | m | 128
| D-08.02.01 | 6.3. Chodniki z płyt betonowych
71 | D-08.02.01 | Wykonanie chodnika z płyt betonowych - płyty betonowe szare, gładkie 30x30cm, gr. 8cm - podsypka cementowo-piaskowa 1:4 grubości 3cm | m2 | 5341
72 | D-08.02.01 | Wykonanie chodnika z płyt wskaźnikowych - płyty betonowe wskaźnikowe 30x30cm, gr. 8cm - podsypka cementowo-piaskowa 1:4 grubości 3cm | m2 | 309
73 | D-08.02.01 | Wykonanie chodnika z płyt wskaźnikowych - płyty betonowe wskaźnikowe 30x30cm, gr. 3cm - podsypka cementowo-piaskowa 1:4 grubości 3cm | m2 | 24
| D-08.02.02 | 6.4. Chodniki, ścieżki i opaski z brukowej kostki betonowej
74 | D-08.02.02 | Wykonanie chodnika z kostki betonowej - kostka betonowa szara wibroprasowana, fazowana gr 8cm - podsypka cementowo-piaskowa 1:4 grubości 3cm | m2 | 1542
75 | D-08.02.02 | Wykonanie wyspy dzielącej z kostki betonowej - kostka betonowa szara wibroprasowana, fazowana gr 8cm - podsypka cementowo-piaskowa 1:4 grubości 15cm | m2 | 754
76 | D-08.02.02 | Wykonanie separacji z kostki betonowej - kostka betonowa czarna wibroprasowana gr 8cm - podsypka cementowo-piaskowa 1:4 grubości 15cm | m2 | 576
| D-08.03.01 | 6.5. Betonowe obrzeża chodnikowe
77 | D-08.03.01 | Obrzeże betonowe 8x30cm na podsypce cem-piask 1:4 gr. 5cm | m | 2630.1
78 | D-08.03.01 | Ustawienie opornika betonowego - opornik betonowy 10x25cm - podsypka cem-piask grubości 5cm, ława betonowa z oporem C12/15 gr. 10cm o przekroju 0,04m2 - spoiny wypełnione zaprawą cementową | m | 3672
| D-08.05.01 | 6.6. Ściek z prefabrykowanych elementów betonowych
79 | D-08.05.01 | Ułożenie ścieku korytkowego - ściek betonowy 15x60cm - podsypka cementowo-piaskowa 1:4 grubości 8cm | m | 92
80 | D-08.05.01 | Ułożenie ścieku trójkątnego - ściek betonowy 15x50cm - podsypka cementowo-piaskowa 1:4 grubości 6cm | m | 126
D.1.2 - Docelowa organizacja ruchu
81 | D-07.02.01. | Zdejmowanie tablic znaków drogowych zakazu, nakazu, ostrzegawczych, informacyjnych | szt. | 20
82 | D-07.02.01. | Rozebranie słupków do znaków | szt. | 4
83 | D-07.01.01. | Mechaniczne malowanie linii segregacyjnych i krawędziowych ciągłych na jezdni masą chemoutwardzalną | m2 | 722
84 | D-07.01.01. | Mechaniczne malowanie linii segregacyjnych i krawędziowych przerywanych na jezdni masą chemoutwardzalną | m2 | 298.5
85 | D-07.01.01. | Ręczne malowanie strzałek i innych symboli na jezdni masą chemoutwradzalną | m2 | 734.5
85a | D-07.01.01. | Malowanie miejsc postojowych dla niepełnosprawnych kolorem niebieskim | m2 | 32
86 | D-07.02.01. | Słupki do znaków drogowych z rur stalowych o śr. 60 mm | szt. | 108
87 | D-07.02.01. | Przymocowanie tablic znaków drogowych zakazu, nakazu, ostrzegawczych, informacyjnych o powierzchni do 0.3 m2 | szt. | 4
88 | D-07.02.01. | Przymocowanie tablic znaków drogowych zakazu, nakazu, ostrzegawczych, informacyjnych o powierzchni ponad 0.3 m2 | szt. | 146
89 | D-07.02.01. | Przymocowanie tablic znaków drogowych F11 na sygnalizatorach | szt. | 21
90 | D-07.02.01. | Ustawienie pylonu U5 | szt. | 4
91 | D-07.02.01. | Ustawienie barieiry U20 | m | 32
D.2.1 - Przebudowa linii tramwajowej
| T-01.00.00 | 1. ROBOTY PRZYGOTOWAWCZE
| T-01.01.01 | 1.1. Odtworzenie trasy linii tramwajowej i jej punktów wysokościowych
92 | T-01.01.01 | Odtworzenie trasy lini tramwajowej i jej punktów wysokościowych w terenie płaskim | km | 1
| D-01.02.04 | 1.2. Rozbiórka elementów dróg
93 | D-01.02.04 | Rozbiórka nawierzchni peronów z płyt betonowych 35x35x5cm z wywiezieniem materiałów z rozbiórki na legalne składowisko | m2 | 630
94 | D-01.02.04 | Rozbiórka krawężników betonowych z wywiezieniem materiałów z rozbiórki na legalne składowisko | m | 220
95 | D-01.02.04 | Rozebranie obrzeży betonowych 8x30cm z wywiezieniem materiałów z rozbiórki na legalne składowisko | m | 210
| T-01.02.01 | 2. Rozbiórka elementów torowiska tramwajowego
96 | T-01.02.01 | Rozbiorka torów tramwajowych o następującej konstrukcji wraz z odwozem na składowisko zarządcy infrakstruktury: - szyny Ri60N, - przytwierdzenia typu K, - podkłady drewniane w rozstawie co 0.67m | m | 1194
97 | T-01.02.01 | Rozbiorka prefabrykowanych płyt przejazdowych typu EPT wraz z odwozem na składowisko zarządcy infrakstruktury: | m2 | 762
| D-02.00.00 | 3. ROBOTY ZIEMNE
| D-02.01.01 | 3.1. Wykonanie wykopów
98 | D-02.01.01 | Wykonanie wykopów w gruncie nieskalistym kat. I-IV z odwozem na składowisko, z wyrównaniem i zagęszczeniem dna wykopu | m3 | 2897
| D-02.03.01 | 3.2. Wykonanie nasypów
99 | D-02.03.01 | Wykonanie nasypów z gruntu piaszczystego kat. II z dowozu, z wyrównaniem i zagęszczeniem gruntu | m3 | 193
| T.03.00.00 | 4. ODWODNIENIE TOROWISKA
100 | T.03.01.01 | Wykonanie sączków podłużnych wzdłuż torowiska. - wykonanie kanału drenarskiego w gruncie kat. III. 0,3x0,40m x Ld[m3] 13,08 - wyłożenie kanału drenarskiego geowłókniną polipropylenową igłowana nietkaną o gramaturze 200g/m2 zamykaną gwoździami budowlanymi stalowymi w ilości 1szt/0,5m: 2,0mxLd [m2] 218,0 - ułożenie rur Ø110 z tworzywa sztucznego karbowanych perforowanych na 220 stopniach obwodu 109,0 - wypełnienie kanału drenarskiego kruszywem naturalnym 16/32mm: 0,3mx0,4m Ld [m3] 13,08 -Całkowita długość drenażu Ld [m] 109,0 m. | m | 109
| T-04.00.00 | 5. PODBUDOWY
| T-04.01.01 | 5.1. Warstwa ulepszonego podłoza z mieszanki kruszywa niezwiązanego
101 | T-04.01.01 D-04.02.03 | Wykonanie warstwy ulepszonego podłoża z mieszanki kruszywa C90/3 niezwiązanego o uziarnieniu 4/31.5mm (kliniec) gr.42cm na geowłókninie polipropylenowej iglowanej nietkanej o gramaturze 200g/m2 | m2 | 338
| T-04.02.01 | 5.2. Podbudowa z podsypki kolejowej
102 | T-04.02.01 | Wykonanie podbudowy z podsypki kolejowej (mieszanki kruszywa niezwiązanego o uziarnieniu 31.5/50mm) gr. 20cm | m2 | 338.15
| D-04.00.00 | 6. PODBUDOWY
| D-04.03.01 | 6.1. Oczyszczenie i skropienie warstw konstrukcyjnych podbudowy
103 | D-04.03.01 | Oczyszczenie mechaniczne w-wy mrozoochronne z kruszywa niezwiązanego | m2 | 3605.4
104 | D-04.03.01 | Oczyszczenie mechaniczne podbudowy z kruszywa niezwiązanego | m2 | 590.45
105 | D-04.03.01 | Oczyszczenie mechaniczne podbudowy pomocniczej z mieszanki kruszywa związanego hydraulicznie cementem | m2 | 3955.93
106 | D-04.03.01 | Oczyszczenie mechaniczne w-wy ulepszonego podłoża z gruntu stabilizowanego spoiwem hydraulicznym lub ulepszonego wapnem | m2 | 4195.85
| D-04.04.02 | 6.2. Podbudowa i warstwa mrozoochronna z mieszanki kruszywa niezwiązanego
107 | D-04.04.02 | Wykonanie w-wy mrozoochronnej z mieszanki kruszywa niezwiązanego o CBR≥35% o grubości 20cm | m2 | 3605.4
108 | D-04.04.02 | Wykonanie podbudowy zasadniczej z mieszanki kruszywa C90/3 niezwiązanego o grubości 15cm | m2 | 590.45
| D-04.05.01 | 6.3. Podbudowa z mieszanki kruszywa związanego hydraulicznie cementem
109 | D-04.05.01 | Wykonanie podbudowy pomocniczej z mieszanki kruszywa związanego hydraulicznie cementem o grubości 15cm | m2 | 3955.93
| D-04.05.02 | 6.4. Warstwa mrozoochronna i warstwa ulepszonego podłoża z gruntu stabilizowanego spoiwem hydraulicznym lub ulepszonego wapnem
110 | D-04.05.02 | Wykonanie w-wy ulepszonego podłoża z gruntu stabilizowanego spoiwem hydraulicznym lub ulepszonego wapnem o grubości 20cm | m2 | 3605.4
111 | D-04.05.02 | Wykonanie w-wy mrozoochronnej z gruntu stabilizowanego spoiwem hydraulicznym lub ulepszonego wapnem o grubości 22cm | m2 | 590.45
| D-05.00.00 | 7. NAWIERZCHNIE
| D-05.03.07 | 7.1. Nawierzchnia z asfaltu lanego
112 | D-05.03.07 | Wykonanie warstwy wiążącej KR5 jezdni PAT z asfaltu lanego MA 11 gr. 3cm | m2 | 2996.44
113 | D-05.03.07 | Wykonanie warstwy ścieralnej KR5 jezdni PAT z asfaltu lanego MA 8 gr. 3cm | m2 | 2996.44
| T.05.00.00 | 8. BUDOWA TORÓW
| T.05.01.01 | 8.1. Budowa torów o nawierzchni podsypkowej
114 | T-05.01.01 | Układanie torów szerokości 1435mm: - szyny 60R2 R260 - przytwierdzenie sprężyste SB (sprężyny SB-4, wkładki dociskowe WKW60, przekładki podszynowe gr. 7,5mm) - podkłady strunobetonowe SB/60R2 dł. 2,3m dla przytwierdzeń SB w rozstawie co 67cm | mpt | 109.08
115 | T-05.01.01 | Montaż urządzeń wyrównawczych o dł. ok. 3m (1szt. / 1 tor) - szyny 60R2 - podrozdjazdnice strunobetonowe SPT-06 w rozstawie co 60cm (3 szt. na urządzenie) - łapki dociskowe ze śrubami montażowymi i podkładkami | szt | 4
| T-05.01.02 | 8.2. Balastowanie i podbicie torów o nawierzchni podsypkowej
116 | T-05.01.02 | Balastowanie torów podsypką kolejową 31,5/50mm mechanicznie lub ręcznie. | m3 | 120.58
117 | T-05.01.02 | Podbicie torów mechaniczną podbijarką torową z regulacją położenia toru | m | 109.08
118 | T-05.01.02 | Regulacja położenia istniejącego toru na styku z układem projektowanym z podbiciem mechaniczną podbijarką torową | m | 120
| T-05.02.01 | 9. Budowa torów o nawierzchni bezpodsypkowej
| T-05.02.01 | 9.1. Montaż przęseł normalno-torowych na płytach torowych wraz z regulacją położenia
119 | T-05.02.01 | Montaż przęseł normalno-torowych na płytach torowych wraz z regulacją położenia. Materiał: - szyny 60R2 R260 dł. 12m - elastomerowe profile dla szyn 60R2: profile boczne i profile pod stopkę - preparaty uszczelniające styki między profilami - preparaty gruntujące stalowe elementy nawierzchni torowej - przytwierdzenia szynowe sztywne w rozstawie co 3.0m (płaskie łapki dociskowe z podkładkami gumowymi, wkręty stalowe 60A z podkładkami stalowymi ULS-7, montażowe podkładki stalowe) - bloczki betonowe 30x30x30cm do podparcia zmontowanych przęseł torowych przed wylaniem płyty podtorowej lub inne elementy wybranego systemu montażu - kliny i zapórki drewniane do regulacji i stabilizacji położenia przęseł torowych Uwagi! Jednostką jest metr biężący pojedynczego toru | mpt | 1085
120 | T-05.02.01 | Wypełnienie przestrzeni między szynami betonem C35/45 gr.15cm z dodatkiem. Dylatacyjne szczeliny pozorne: - nacięcie na głębokość 5cm. - górne poszerzenie szczeliny o wymiarach 10x30mm - rozstaw nie większy niż co 5.0m - wypełnienie masą uszczelniającą trwale plastyczną. Dylatacyjne szczeliny pełne: - rozstaw nie większy niż 15,0m - wypełnienie zasypką cementowo-piaskową do wysokości co najmniej 2/3 grubości płyty, a w górnej części masą uszczelniającą trwale plastyczną. Dylatacyjne szczeliny podłużne konstrukcyjne: - w szczelinie szer. 10mm ułożenie dwóch warstw papy termozgrzewalnej - górne nacięcie na głębokość 5cm wypełnić masą uszczelniającą trwale plastyczną | m2 | 2997
121 | T-05.02.01 | Wypełnienie przestrzeni między szynami betonem C35/45 gr.20cm z dodatkiem. Dylatacyjne szczeliny pozorne: - nacięcie na głębokość 5cm. - górne poszerzenie szczeliny o wymiarach 10x30mm - rozstaw nie większy niż co 5.0m - wypełnienie masą uszczelniającą trwale plastyczną. Dylatacyjne szczeliny pełne: - rozstaw nie większy niż 15,0m - wypełnienie zasypką cementowo-piaskową do wysokości co najmniej 2/3 grubości płyty, a w górnej części masą uszczelniającą trwale plastyczną. Dylatacyjne szczeliny podłużne konstrukcyjne: - w szczelinie szer. 10mm ułożenie dwóch warstw papy termozgrzewalnej - górne nacięcie na głębokość 5cm wypełnić masą uszczelniającą trwale plastyczną. | m2 | 492
122 | T-05.02.01 | Wykonanie elektrycznych połączeń wyrównawczych międzytokowych i międzytorowych z przewodu LgY 1x150/750V (minimum 150mm2), w tym wykonanie połączeń śrubowych wraz z montażem ochronnych skrzynek stalowych (4szt. na każde połączenie) | szt | 5
| T.06.00.00 | 10. POŁĄCZENIA SZYN (SPAWY)
| T-06.01.01 | 10.1. Połączenia szyn (spawy)
123 | T-06.01.01 | Łączenie szyn o dł. fabrykacyjnej 12m poprzez spawanie termitowe torów na odcinkach prostych i w łukach | szt | 215
| T-07.00.00 | 11. SZLIFOWANIE SZYN
| T-07.01.01 | 11.1. Szlifowanie szyn
124 | T-07.01.01 | Wykonanie szlifowania szyn | m | 1194
| D-08.00.00 | 12. ELEMENTY ULIC
| D-08.01.01 | 12.1. Krawężniki peronowe
125 | D-08.01.01 | Krawężniki betonowe przystankowe peronowe z polimerobetonu 36.4x43,5x21cm, ława z betonu C 12/15 pow. 0,1575m2 gr. 20cm | m | 156
| D-08.02.01 | 12.2. Chodniki z płyt betonowych
126 | D-08.02.01 | Wykonanie chodnika z płyt betonowych 30x30cm grafitowych/szarych, gładkich o grub. 8cm na podsypce cementowo-piaskowa 1:4 o grub. 3cm | m2 | 543.65
127 | D-08.02.01 | Wykonanie pasa ostrzegawczego - płytka wskaźnikowa symetryczna prowadząca koloru białego 30x30 o grub. 8cm - podsypka cementowo-piaskowa 1:4 grubości 3cm | m2 | 46.8
| D-08.03.01 | 12.3. Betonowe obrzeża i oporniki
128 | D-08.03.01 | Obrzeże betonowe 8x30, podsypka cementowo - piaskowa 1:4, gr 5cm pow. 0,009m2 | m | 265.08
D.2.2 - Budowa płyty torowej pod jezdnię PAT
| M.01.00.00 | 1. ROBOTY PRZYGOTOWAWCZE
| M.01.01.00 | 1.1. Odtworzenie punktów w terenie
| M.01.01.02 | 1.1.1. Wytyczenie obiektów inżynierskich
129 | M.01.01.02 | Wytyczenie punktów charakterystycznych obiektów inżynierskich w terenie płaskim oraz ich punktów wysokościowych i ich zabezpieczenie | komplet | 1
| M.12.00.00. | 2. ZBROJENIE
| M.12.01.00. | 2.1. Stal zbrojeniowa - wymagania ogólne
| M.12.01.02. | 2.1.1. Zbrojenie betonu stalą klasy A-lIl N
130 | M.12.01.02. | Przygotowanie i montaż zbrojenia ze stali A IIIN | kg | 143773.8
| M.13.00.00. | 3. BETON
| M 13.01.00. | 3.1. Beton konstrukcyjny - wymagania ogólne
| M.13.01.10. | 3.1.1. Beton płyt podtorowych
131 | M.13.01.10. | Betonowanie konstrukcji płyty torowej betonem C35/45, XC4, XD3 wraz z deskowaniem oraz wykonaniem styku dylatacyjnego | m3 | 954.21
OBIEKTY DROGOWE - KONSTRUKCJE
D.3 - Budowa wiaduktu WS-1 wraz z murami oporowymi
| M.01.00.00. | 1. ROBOTY PRZYGOTOWAWCZE
| M.01.01.00. | 1.1. Odtworzenie punktów w terenie
| M.01.01.02. | 1.1.1. Wytyczenie obiektów inżynierskich
132 | M.01.01.02. | Odtworzenie trasy i punktów wysokościowych w terenie, obsługa geodezyjna, montaż reperów | kpl | 1
| M.01.02.04. | 1.1.2. Wyburzenie obiektów inżynierskich
133 | M.01.02.04. | Wyburzenie obiektów inżynierskich | kpl | 1
| M.05.00.00. | 2. NAWIERZCHNIE
| M.05.03.00. | 2.1. Nawierzchnie twarde ulepszone
| M.05.03.12. | 2.1.1. Nawierzchnia z asfaltu lanego na obiektach - warstwa wiążąca
134 | M.05.03.12. | Wykonanie w-wy wiążącej z asfaltu twardolanego gr. 55mm | m² | 322.78
| M.05.03.13. | 2.1.2. Nawierzchnia z mieszanki mastyksowo - grysowej (SMA) na obiektach - warstwa ścieralna
135 | M.05.03.13. | Wykonanie nawierzchni z SMA -warstwa ścieralna gr.4 cm wraz ze skropieniem i wzmocnieniem geosiatka nawierzchni na zakończeniu obiektu | m² | 322.78
136 | M.05.03.13. | Wykonanie nawierzchni w pasach przykrawężnikowych i przy dylatacjach z asfaltu lanego grubości 4-6cm | m² | 7.2
137 | M.05.03.13. | Ułożenie bitumicznej taśmy uszczelniajacej przy krawężniku i elementach odwodnienia | m | 86.39
| M.05.03.27a. | 2.1.3. Nawierzchnio-izolacja z żywic epoksydowo-poliuretanowych
138 | M.05.03.27a. | Wykonanie nawierzchnia z żywicy epoksydowo - poliuretanowej gr 5mm | m² | 61.15
| M.11.00.00. | 3. FUNDAMENTOWANIE
| M.11.01.00. | 3.1. Roboty ziemne pod fundamenty
| M.11.01.01. | 3.1.1. Wykopy pod fundamenty w gruncie niespoistym bez umocnienia
139 | M.11.01.01. | Wykonanie wykopów pod fundamenty i wymianę gruntu wraz z wywozem urobku na legalne składowisko odpadówi jego utylizacją | m³ | 911.25
| M.11.01.04. | 3.1.2. Zasypanie wykopów wraz z zagęszczeniem
140 | M.11.01.04. | Zakup i dowóz gruntu piaszczystego wraz z zasypaniem wykopów i zagęszczeniem | m³ | 2833.24
| M.11.03.00. | 3.2. Pale fundamentowe wiercone - wymagania ogólne
| M.11.03.05. | 3.2.1. Wykonywanie pali wierconych formowanych w gruncie ukośnych
141 | M.11.03.05. | Wykonanie pali wierconych ø1000mm L=15m | m | 840
| M.11.03.06. | 3.2.2. Próbne obciążenie pala
142 | M.11.03.06. | Wykonanie próbnego obciążenia pali wierconych | szt | 2
| M.11.04.00. | 3.3. Ścianki szczelne
| M.11.04.01. | 3.3.1. Wykonanie ścianki szczelnej z profili korytkowych
143 | M.11.04.01. | Wykonanie stalowej ścianki szczelnej o wysokości i wskaźniku wytrzymałości wg projektu, pogrążanej za pomocą urządzeń niskoudarowych wraz z wyciągnięciem po zakończeniu robót | m | 25.8
| M.12.00.00. | 4. ZBROJENIE
| M.12.01.00. | 4.1. Stal zbrojeniowa - wymagania ogólne
| M.12.01.02. | 4.1.1. Zbrojenie betonu stalą klasy A-lIl N
144 | M.12.01.02. | Przygotowanie i montaż zbrojenia ze stali AIIIN dla murów oporowych | kg | 71637.4
145 | M.12.01.02. | Przygotowanie i montaż zbrojenia ze stali AIIIN dla murów oporowych pomiędzu obiektami | kg | 13552.6
146 | M.12.01.02. | Przygotowanie i montaż zbrojenia ze stali AIIIN dla ław fundamentowych | kg | 17204.2
147 | M.12.01.02. | Przygotowanie i montaż zbrojenia ze stali AIIIN dla ramy | kg | 73272.4
148 | M.12.01.02. | Przygotowanie i montaż zbrojenia ze stali AIIIN dla kap | kg | 2182.8
149 | M.12.01.02. | Przygotowanie i montaż zbrojenia ze stali AIIIN dla płyt przejściowych | kg | 13442
| M.13.00.00. | 5. BETON
| M.13.01.00. | 5.1. Beton konstrukcyjny - wymagania ogólne
| M.13.01.01. | 5.1.1. Beton ław fundamentowych w deskowaniu
150 | M.13.01.01. | Beton ław fundamentowych klasy C35/45 wraz z deskowaniem | m³ | 180.95
| M.13.01.04. | 5.1.2. Beton podpór w deskowaniu
151 | M.13.01.04. | Beton podpór wiaduktu klasy C35/45 wraz z deskowaniem | m³ | 265.03
152 | M.13.01.04. | Zakup i montaż rur na kable oświetleniowe ø~75mm ze złączkami wodoszczelnymi i gietkimi końcówkami na wyjściu | m | 3.2
| M.13.01.05. | 5.1.3. Beton ustroju nośnego w deskowaniu
153 | M.13.01.05. | Beton płyty ustroju nośnego klasy C35/45 wraz z deskowaniem | m³ | 313.15
154 | M.13.01.05. | Zakup i montaż rur na kable ø~75mm ze złączkami wodoszczelnymi i gietkimi końcówkami na wyjściu | m | 67.51
| M.13.01.07. | 5.1.4. Beton kap chodnikowych
155 | M.13.01.07. | Beton kap chodnikowych klasy C30/37 | m³ | 15.21
156 | M.13.01.07. | Wytwór i montaz kotew tależowych do kotwienia kap | szt | 116
157 | M.13.01.07. | Zakup i montaż rur na kable ø~110mm ze złączkami wodoszczelnymi i giętkimi końcówkami na podejściu do latarni, sygnalizatorów | m | 57.64
| M.13.01.08. | 5.1.5. Beton murów oporowych
158 | M.13.01.08. | Beton murów nr 1 i nr 2 klasy C35/45 wraz z deskowaniem | m³ | 656.05
159 | M.13.01.08. | Beton murów nr I i nr II między wiaduktami klasy C35/45 wraz z deskowaniem | m³ | 119.67
| M.13.01.11. | 5.1.6. Wykonanie płyt przejściowych wylewanych "na mokro"
160 | M.13.01.11. | Beton płyt przejsciowych klasy C30/37 | m³ | 81
| M.13.02.00. | 5.2. Beton niekonstrukcyjny bez deskowania
| M.13.02.01. | 5.2.1. Beton podkładowy i ochronny
161 | M.13.02.01. | Beton podkładowy pod fundamenty podpór klasy C12/15 gr. 15cm | m³ | 121.04
162 | M.13.02.01. | Beton podkładowy pod płyty przejściwowe klasy C12/15 grubości 5cm | m³ | 10.22
163 | M.13.02.01. | Beton ochronny na płytach przejściowych klasy C12/15 X0 gr. 5 cm zbrojony siatką o oczkach 10x10cm z prętów f 6mm | m³ | 11.57
| M.13.03.00. | 5.3. Prefabrykaty betonowe
| M.13.03.03. | 5.3.1. Polimerobetonowe deski gzymsowe
164 | M.13.03.03. | Zakup i montaż prefabrykowanych desek gzymsowych | m | 25.65
| M.15.00.00. | 6. IZOLACJE
| M.15.01.00. | 6.1. Izolacja cienka
| M.15.01.02. | 6.1.1. Powłoka ochronna zasypywanych elementów betonowych
165 | M.15.01.02. | Przygotowanie i zabezpieczenie powierzchni pionowych i poziomych podpór oraz murów, wysokoelastyczną powłoką wraz z przygotowaniem powierzchni | m² | 2374.64
| M.15.01.03 | 6.1.2. Powierzchniowe zabezpieczenie betonu
166 | M.15.01.03 | Przygotowanie i zabezpieczenie powierzchni betonowych środkami do powierzchniowej ochrony betonu o zdolności pokrywania rys do 0,15mm | m² | 454.57
| M.15.02.00. | 6.2. Izolacja gruba
| M.15.02.03. | 6.2.1. Izolacje bitumiczne termozgrzewalne
167 | M.15.02.03. | Izolacja powierzchni poziomych (góra płyty i płyt przejściowych) papą termozgrzewalną wraz z przygotowaniem powierzchni | m² | 535.94
| M.15.02.04. | 6.2.2. Warstwa ochronno drenażowa
168 | M.15.02.04. | Wykonanie warstwy ochronno drenażowej na ścianach przyczółków od strony gruntu. | m² | 1880.14
| M.16.00.00. | 7. ODWODNIENIE
| M.16.01.04. | 7.1. Dreny odwadniające
169 | M.16.01.04. | Zakup materiału i wykonanie drenów podłużnych i poprzecznych dla odwodnienia izolacji | m | 52.92
| M.16.01.05. | 7.2. Drenaż rurowy w obsypce
170 | M.16.01.05. | Zakup materiału i wykonanie drenażu rurowego w obsybce filtracyjnej | m | 84.93
| M.19.00.00. | 8. ELEMENTY ZABEZPIECZAJĄCE
| M.19.01.01. | 8.1. Krawężnik mostowy typu A20
171 | M.19.01.01. | Zakup i montaż krawężników kamiennych typu mostowego 20x20cm kotwionych, na ławie z grysu otoczonego żywicą epoksydową | m | 105.84
| M.19.01.03. | 8.2. Bariery energochłonne na obiektach
172 | M.19.01.03. | Zakup i montaż barieroporęczy H2W1B (wraz z kotwami), zabezpieczonych antykorozyjnie przez cynkowanie ogniowe | m | 224.4
| M.19.01.04. | 8.3. Balustrady
173 | M.19.01.04. | Wytwór i montaż przy schodach balustrad o wyskokosści 1,1m, zabezpieczonych antykorozyjnie przez cynkowanie ogniowe i doszczelnienie zestawem malarskim | m | 18.5
| M.20.00.00. | 9. INNE ROBOTY MOSTOWE
| M.20.01.00. | 9.1. Roboty różne
| M.20.01.02. | 9.1.1. Oblicowanie ścian płytkami i cegłami klinkierowymi
174 | M.20.01.02. | Wykonanie oblicowania ścian podpór i murów oporowych płytkami klinkierowymi na zaprawie mrozoodpornej wraz z fugowaniem i zabezpieczeniem płytek środkami do powierzchniowej ochrony | m² | 623.19
175 | M.20.01.02. | Wykonanie oblicowania ścian podpór cegłami klinkierowymi na zaprawie mrozoodpornej wraz z fugowaniem oraz kotwieniem i zabezpieczeniem cegieł środkami do powierzchniowej ochrony | m² | 260.81
176 | M.20.01.02. | Zabezpieczenie powierzchni ceglanych zestawem anty-graffiti | m² | 552.7
| M.20.01.03. | 9.1.2. Gzyms ceglany
177 | M.20.01.03. | Wykonanie gzymsu z cegły klinkierowej na wiadukcie i oczepach skrzydełek z jego zakotwieniem do konstrukcji wraz z fugowaniem i zabezpieczeniem cegieł środkami do powierzchniowej ochrony | m | 204.58
| M.20.01.07. | 9.1.3. Próbne obciążenie obiektu
178 | M.20.01.07. | Próbne obciążenie wiaduktu po zakończeniu robót | kpl | 1
| M.20.02.00. | 9.2. Roboty dodatkowe
| M.20.02.06. | 9.2.1. Dokumentacja powykonawcza
179 |  | Pozycja usunięta
D.4 - Budowa wiaduktu WK-2
| M.01.00.00. | 1. ROBOTY PRZYGOTOWAWCZE
| M.01.01.00. | 1.1. Odtworzenie punktów w terenie
| M.01.01.02. | 1.1.1. Wytyczenie obiektów inżynierskich
180 | M.01.01.02. | Odtworzenie trasy i punktów wysokościowych w terenie, obsługa geodezyjna, montaż reperów | kpl | 1
| M.01.02.04. | 1.1.2. Wyburzenie obiektów inżynierskich
181 | M.01.02.04. | Wyburzenie obiektów inżynierskich | kpl | 1
| M.05.00.00. | 2. NAWIERZCHNIE
| M.05.03.00. | 2.1. Nawierzchnie twarde ulepszone
| M.05.03.27a. | 2.1.1. Nawierzchnio-izolacja z żywic epoksydowo-poliuretanowych
182 | M.05.03.27a. | Wykonanie nawierzchnia z żywicy epoksydowo - poliuretanowej gr 5mm | m² | 22.83
| M.05.03.27b. | 2.1.2. Izolacja natryskowa pod tłuczeń
183 | M.05.03.27b. | Wykonanie izolacji natryskowej pod tłuczeń o gr. 3mm | m² | 148.16
| M.11.00.00. | 3. FUNDAMENTOWANIE
| M.11.01.00. | 3.1. Roboty ziemne pod fundamenty
UWAGA: W pozycji 184 uwzględniono wykonanie wykopów pod obiekt od rzędnej ist. do rzędnej posadowienia. Dla murów oporowych uwzględniono tylko przekopy pod wymianę gruntów. Wykonanie wykopów pod nasypy do rzędnej posadowienia uwzględniono w robotach drogowych.
| M.11.01.01. | 3.1.1. Wykopy pod fundamenty w gruncie niespoistym bez umocnienia
184 | M.11.01.01. | Wykonanie wykopów pod fundamenty i wymianę gruntu wraz z wywozem urobku na legalne składowisko odpadówi jego utylizacją | m³ | 472.53
| M.11.01.04. | 3.1.2. Zasypanie wykopów wraz z zagęszczeniem
| M.11.01.04. | UWAGA: W pozycji 185 uwzględniono wykonanie zasypek za korpusem podpory, wymianę gruntu
185 | M.11.01.04. | Zakup i dowóz gruntu piaszczystego wraz z zasypaniem wykopów i zagęszczeniem | m³ | 1041.73
| M.11.03.00. | 3.2. Pale fundamentowe wiercone - wymagania ogólne
| M.11.03.05. | 3.2.1. Wykonywanie pali wierconych formowanych w gruncie ukośnych
186 | M.11.03.05. | Wykonanie pali wierconych ø1000mm L=13m | m | 312
| M.11.03.06. | 3.2.2. Próbne obciążenie pala
187 | M.11.03.06. | Wykonanie próbnego obciążenia pali wierconych | szt | 2
| M.11.04.00. | 3.3. Ścianki szczelne
| M.11.04.01. | 3.3.1. Wykonanie ścianki szczelnej z profili korytkowych
188 | M.11.04.01. | Wykonanie stalowej ścianki szczelnej o wysokości i wskaźniku wytrzymałości wg projektu, pogrążanej za pomocą urządzeń niskoudarowych wraz z wyciągnięciem po zakończeniu robót | m | 51.6
| M.12.00.00. | 4. ZBROJENIE
| M.12.01.00. | 4.1. Stal zbrojeniowa - wymagania ogólne
| M.12.01.02. | 4.1.1. Zbrojenie betonu stalą klasy A-lIl N
189 | M.12.01.02. | Przygotowanie i montaż zbrojenia ze stali AIIIN dla ław fundamentowych | kg | 7211.4
190 | M.12.01.02. | Przygotowanie i montaż zbrojenia ze stali AIIIN dla ramy | kg | 28939.5
191 | M.12.01.02. | Przygotowanie i montaż zbrojenia ze stali AIIIN dla płyt przejściowych | kg | 5197.3
| M.13.00.00. | 5. BETON
| M.13.01.00. | 5.1. Beton konstrukcyjny - wymagania ogólne
| M.13.01.01. | 5.1.1. Beton ław fundamentowych w deskowaniu
192 | M.13.01.01. | Beton ław fundamentowych klasy C35/45 wraz z deskowaniem | m³ | 76.92
| M.13.01.04. | 5.1.2. Beton podpór w deskowaniu
193 | M.13.01.04. | Beton podpór wiaduktu klasy C35/45 wraz z deskowaniem | m³ | 93.25
194 | M.13.01.04. | Zakup i montaż rur na kable oświetleniowe ø~75mm ze złączkami wodoszczelnymi i gietkimi końcówkami na wyjściu | m | 2.4
| M.13.01.05. | 5.1.3. Beton ustroju nośnego w deskowaniu
195 | M.13.01.05. | Beton płyty ustroju nośnego klasy C35/45 wraz z deskowaniem | m³ | 139.8
196 | M.13.01.05. | Zakup i montaż rur na kable ø~75mm ze złączkami wodoszczelnymi i gietkimi końcówkami na wyjściu | m | 22.76
197 | M.13.01.05. | Zakup i montaż rur na kable ø~110mm ze złączkami wodoszczelnymi i gietkimi końcówkami na wyjściu | m | 132
198 | M.13.01.05. | Zakup i montaż rur na kable ø~160mm ze złączkami wodoszczelnymi i gietkimi końcówkami na wyjściu | m | 99
| M.13.01.11. | 5.1.4. Wykonanie płyt przejściowych wylewanych "na mokro"
199 | M.13.01.11. | Beton płyt przejsciowych klasy C30/37 | m³ | 31.3
| M.13.02.00. | 5.2. Beton niekonstrukcyjny bez deskowania
| M.13.02.01. | 5.2.1. Beton podkładowy i ochronny
200 | M.13.02.01. | Beton podkładowy pod fundamenty podpór klasy C12/15 gr. 15cm | m³ | 11.04
201 | M.13.02.01. | Beton podkładowy pod płyty przejściwowe klasy C12/15 grubości 10cm | m³ | 8.64
202 | M.13.02.01. | Beton ochronny na płytach przejściowych klasy C12/15 X0 gr. 5 cm zbrojony siatką o oczkach 10x10cm z prętów fi 6mm | m³ | 4.47
| M.15.00.00. | 6. IZOLACJE
| M.15.01.00. | 6.1. Izolacja cienka
| M.15.01.02. | 6.1.1. Powłoka ochronna zasypywanych elementów betonowych
203 | M.15.01.02. | Przygotowanie i zabezpieczenie powierzchni pionowych i poziomych podpór oraz murów, wysokoelastyczną powłoką wraz z przygotowaniem powierzchni | m² | 225.04
| M.15.01.03 | 6.1.2. Powierzchniowe zabezpieczenie betonu
204 | M.15.01.03 | Przygotowanie i zabezpieczenie powierzchni betonowych środkami do powierzchniowej ochrony betonu o zdolności pokrywania rys do 0,15mm | m² | 129.03
205 | M.15.01.03 | Zabezpieczenie powierzchni betonowych podpór zestawem anty-graffiti (do wys. 2,5m) | m² | 23.48
| M.15.02.00. | 6.2. Izolacja gruba
| M.15.02.03. | 6.2.1. Izolacje bitumiczne termozgrzewalne
206 | M.15.02.03. | Izolacja powierzchni poziomych (płyt przejściowych) papą termozgrzewalną wraz z przygotowaniem powierzchni | m² | 89.42
| M.15.02.04. | 6.2.2. Warstwa ochronno drenażowa
207 | M.15.02.04. | Wykonanie warstwy ochronno drenażowej na ścianach przyczółków od strony gruntu. | m² | 168.61
| M.19.00.00. | 7. ELEMENTY ZABEZPIECZAJĄCE
| M.19.01.04. | 7.1. Balustrady
208 | M.19.01.04. | Wytwór i montaż przy schodach balustrad o wyskokosści 1,1m, zabezpieczonych antykorozyjnie przez cynkowanie ogniowe i doszczelnienie zestawem malarskim | m | 28.17
209 | M.19.01.04. | Uszynienie balustard Wk-2 | kpl | 1
| M.20.00.00. | 8. INNE ROBOTY MOSTOWE
| M.20.01.00. | 8.1. Roboty różne
| M.20.01.02. | 8.1.1. Oblicowanie ścian płytkami i cegłami klinkierowymi
210 | M.20.01.02. | Wykonanie oblicowania ścian podpór płytkami klinkierowymi na zaprawie mrozoodpornej wraz z fugowaniem i zabezpieczeniem płytek środkami do powierzchniowej ochrony | m² | 26
211 | M.20.01.02. | Wykonanie oblicowania ścian podpór cegłami klinkierowymi na zaprawie mrozoodpornej wraz z fugowaniem oraz kotwieniem i zabezpieczeniem cegieł środkami do powierzchniowej ochrony | m² | 41.42
212 | M.20.01.02. | Zabezpieczenie powierzchni ceglanych zestawem anty-graffiti | m² | 41.42
| M.20.01.03. | 8.1.2. Gzyms ceglany
213 | M.20.01.03. | Wykonanie gzymsu z cegły klinkierowej na wiadukcie i oczepach skrzydełek z jego zakotwieniem do konstrukcji wraz z fugowaniem i zabezpieczeniem cegieł środkami do powierzchniowej ochrony | m | 29.08
| M.20.01.07. | 8.1.3. Próbne obciążenie obiektu
214 | M.20.01.07. | Próbne obciążenie wiaduktu po zakończeniu robót | kpl | 1
| M.20.02.00. | 8.2. Roboty dodatkowe
| M.20.02.06. | 8.2.1. Dokumentacja powykonawcza
215 |  | Pozycja usunięta
D.5 - Budowa wiaduktu WD-3
| M.01.00.00. | 1. ROBOTY PRZYGOTOWAWCZE
| M.01.01.00. | 1.1. Odtworzenie punktów w terenie
| M.01.01.02. | 1.1.1. Wytyczenie obiektów inżynierskich
216 | M.01.01.02. | Odtworzenie trasy i punktów wysokościowych w terenie, obsługa geodezyjna, montaż reperów (10 sztuk) | kpl | 1
| M.01.02.04. | 1.1.2. Wyburzenie obiektów inżynierskich
217 | M.01.02.04. | Wyburzenie obiektów inżynierskich | kpl | 1
| M.05.00.00. | 2. NAWIERZCHNIE
| M.05.03.00. | 2.1. Nawierzchnie twarde ulepszone
| M.05.03.12. | 2.1.1. Nawierzchnia z asfaltu twardolanego na obiektach - warstwa wiążąca
218 | M.05.03.12. | Wykonanie w-wy wiążącej z asfaltu twardolanego - gr. 55mm wraz z oczyszczeniem i skropieniem powierzchni lepiszczem bitumicznym | m2 | 86.31
| M.05.03.13. | 2.1.2. Nawierzchnia z mieszanki mastyksowo - grysowej (SMA) na obiektach - warstwa ścieralna
219 | M.05.03.13. | Wykonanie nawierzchni z SMA -warstwa ścieralna gr.4 cm wraz ze skropieniem i wzmocnieniem geosiatka nawierzchni na zakończeniu obiektu | m2 | 86.31
220 | M.05.03.13. | Ułożenie bitumicznej taśmy uszczelniajacej przy krawężniku, dylatacjach i wpustach | m | 81.82
221 | M.05.03.13. | Wykonanie nawierzchni w pasach przykrawężnikowych z asfaltu lanego grubości 4-6cm | m2 | 3.6
| M.05.03.27a. | 2.1.3. Nawierzchnio-izolacja z żywic epoksydowo-poliuretanowych
222 | M.05.03.27a. | Wykonanie nawierzchnia z żywicy epoksydowo - poliuretanowej gr 5mm | m2 | 43.17
| M.11.00.00. | 3. FUNDAMENTOWANIE
| M.11.01.00. | 3.1. Roboty ziemne pod fundamenty
| M.11.01.01. | 3.1.1. Wykopy pod fundamenty w gruncie niespoistym bez umocnienia
223 | M.11.01.01. | Wykonanie wykopów pod fundamenty wraz z wywozem urobku i jego utylizacją | m3 | 311.26
| M.11.01.04. | 3.1.2. Zasypanie wykopów wraz z zagęszczeniem
224 | M.11.01.04. | Zakup i dowóz gruntu piaszczystego wraz z zasypaniem wykopów i zagęszczeniem | m3 | 982.99
| M.11.03.00. | 3.2. Pale fundamentowe wiercone - wymagania ogólne
| M.11.03.05. | 3.2.1. Wykonywanie pali wierconych formowanych w gruncie ukośnych
225 | M.11.03.05. | Wykonanie pali wierconych fi 1000mm L=12m | m | 228
| M.11.03.06. | 3.2.2. Próbne obciążenie pala
226 | M.11.03.06. | Wykonanie próbnego obciążenia pala | szt | 2
| M.11.04.00. | 3.3. Ścianki szczelne
| M.11.04.01. | 3.3.1. Wykonanie ścianki szczelnej z profili korytkowych
227 | M.11.04.01. | Wykonanie stalowej ścianki szczelnej o wysokości i wskaźniku wytrzymałości wg projektu, pogrążanej za pomocą urządzeń niskoudarowych | m | 15.6
| M.12.00.00. | 4. ZBROJENIE
| M.12.01.00. | 4.1. Stal zbrojeniowa - wymagania ogólne
| M.12.01.02. | 4.1.1. Zbrojenie betonu stalą klasy A-lIl N
228 | M.12.01.02. | Przygotowanie oraz montaż zbrojenia ze stali A-III N dla ław fundamentowych | kg | 5823.5
229 | M.12.01.02. | Przygotowanie oraz montaż zbrojenia ze stali A-III N dla ramy wiaduktu | kg | 23494.3
230 | M.12.01.02. | Przygotowanie oraz montaż zbrojenia ze stali A-III N dla kap chodnikowych | kg | 984.2
231 | M.12.01.02. | Przygotowanie oraz montaż zbrojenia ze stali A-III N dla płyt przejściowych | kg | 4049
| M.13.00.00. | 5. BETON
| M.13.01.00. | 5.1. Beton konstrukcyjny - wymagania ogólne
| M.13.01.01. | 5.1.1. Beton ław fundamentowych w deskowaniu
232 | M.13.01.01. | Beton ław fundamentowych klasy C35/45 wraz z deskowaniem | m3 | 62.76
| M.13.01.04. | 5.1.2. Beton podpór w deskowaniu
233 | M.13.01.04. | Beton podpór wiaduktu klasy C35/45 wraz z deskowaniem | m3 | 145.34
234 | M.13.01.04. | Przepusty z rur fi 323,9/5 do przeprowadzenia kolektorów odwodnieniowych | m | 1
235 | M.13.01.04. | Zakup i montaż rur na kable oświetleniowe fi ~75mm ze złączkami wodoszczelnymi i gietkimi końcówkami na wyjściu | m | 7.19
| M.13.01.05. | 5.1.3. Beton ustroju nośnego w deskowaniu
236 | M.13.01.05. | Beton płyty ustroju nośnego klasy C35/45 wraz z deskowaniem | m3 | 93.77
237 | M.13.01.05. | Zakup i montaż rur na kable fi ~75mm ze złączkami wodoszczelnymi i gietkimi końcówkami na wyjściu | m | 20.49
| M.13.01.07. | 5.1.4. Beton kap chodnikowych
238 | M.13.01.07. | Beton kap chodnikowych klasy C30/37 | m3 | 9.63
239 | M.13.01.07. | Wytwór i montaz kotew tależowych do kotwienia kap | szt | 58
| M.13.01.11. | 5.1.5. Wykonanie płyt przejściowych wylewanych "na mokro"
240 | M.13.01.11. | Betonowanie oraz deskowanie płyt przejściowych betonem C30/37 | m3 | 24.36
241 |  | Zalanie szwu dylatacyjnego o szerokości do 2cm masą asfaltową | m | 14.2
| M.13.02.00. | 5.2. Beton niekonstrukcyjny bez deskowania
| M.13.02.01. | 5.2.1. Beton podkładowy i ochronny
242 | M.13.02.01. | Beton podkładowy pod fundamenty podpór klasy C12/15 gr. 15cm | m3 | 9.87
243 | M.13.02.01. | Beton podkładowy pod płyty przejściwowe klasy C12/15 grubości 5cm | m3 | 3.48
244 | M.13.02.01. | Beton ochronny na płytach przejściowych klasy C12/15 gr. 5 cm zbrojony siatką o oczkach 10x10cm z prętów f 6mm | m3 | 3.48
| M.15.00.00. | 6. IZOLACJE
| M.15.01.00. | 6.1. Izolacja cienka
| M.15.01.02. | 6.1.1. Powłoka ochronna zasypywanych elementów betonowych
245 | M.15.01.02. | Przygotowanie i zabezpieczenie powierzchni pionowych i poziomych podpór oraz murów, wysokoelastyczną powłoką wraz z przygotowaniem powierzchni | m2 | 331.3
| M.15.01.03 | 6.1.2. Powierzchniowe zabezpieczenie betonu
246 | M.15.01.03 | Przygotowanie i zabezpieczenie powierzchni betonowych środkami do powierzchniowej ochrony betonu o zdolności pokrywania rys do 0,15mm | m2 | 128.63
247 | M.15.01.03 | Zabezpieczenie powierzchni betonowych podpór zestawem anty-graffiti (do wys. 2,5m) | m2 | 3.44
| M.15.02.00. | 6.2. Izolacja gruba
| M-15.02.03. | 6.2.1. Izolacje bitumiczne termozgrzewalne
248 | M-15.02.03. | Izolacja powierzchni poziomych (góra płyty ) papą termozgrzewalną wraz z przygotowaniem powierzchni | m2 | 86.31
249 | M-15.02.03. | Izolacja powierzchni poziomych z dwóch warstw papy termozgrzewalnej wraz z przygotowaniem powierzchni - dwie warstwy na kapach oraz na poszerzeniach wzdłuż krawężników | m2 | 49.29
250 | M-15.02.03. | Izolacja powierzchni poziomych ( płyt przejściowych) papą termozgrzewalną wraz z przygotowaniem powierzchni | m2 | 91.94
| M.15.02.04. | 6.2.2. Warstwa ochronno drenażowa
251 | M.15.02.04. | Wykonanie warstwy ochronno drenażowej na ścianach przyczółków od strony gruntu. | m2 | 242.74
| M.16.00.00. | 7. ODWODNIENIE
| M.16.01.04. | 7.1. Dreny odwadniające
252 | M.16.01.04. | Zakup materiału i wykonanie drenów podłużnych i poprzecznych dla odwodnienia izolacji | m | 22.38
| M-16.01.05. | 7.2. Drenaż rurowy w obsypce
253 | M-16.01.05. | Zakup materiału i wykonanie drenazu rurowego w obsybce filtracyjnej | m | 22.37
| M.19.00.00. | 8. ELEMENTY ZABEZPIECZAJĄCE
| M.19.01.01. | 8.1. Krawężnik mostowy typu A20
254 | M.19.01.01. | Zakup i montaż krawężników kamiennych typu mostowego 20x20cm kotwionych, na ławie z grysu otoczonego żywicą epoksydową | m | 36.76
| M.19.01.03. | 8.2. Bariery energochłonne na obiektach
255 | M.19.01.03. | Zakup i montaż barieroporęczy H2W1B (wraz z kotwami), zabezpieczonych antykorozyjnie przez cynkowanie ogniowe | m | 46.69
| M.19.01.04. | 8.3. Balustrady
256 | M.19.01.04. | Wytwór i montaż na skrzydle wiaduktu balustrady o wyskokosści 1,1m, zabezpieczonej antykorozyjnie przez cynkowanie ogniowe i doszczelnienie zestawem malarskim | m | 5.6
| M-20.00.00. | 9. INNE ROBOTY MOSTOWE
| M-20.01.00. | 9.1. Roboty różne
| M.20.01.02. | 9.1.1. Oblicowanie ścian płytkami i cegłami klinkierowymi
257 | M.20.01.02. | Wykonanie oblicowania ścian podpór i murów oporowych płytkami klinkierowymi na zaprawie mrozoodpornej wraz z fugowaniem i zabezpieczeniem płytek środkami do powierzchniowej ochrony | m2 | 121.09
258 | M.20.01.02. | Wykonanie oblicowania ścian podpór cegłami klinkierowymi na zaprawie mrozoodpornej wraz z fugowaniem oraz kotwieniem i zabezpieczeniem cegieł środkami do powierzchniowej ochrony | m2 | 42.63
259 | M.20.01.02. | Zabezpieczenie powierzchni ceglanych gzymsu zestawem anty-graffiti | m2 | 82.26
| M.20.01.03. | 9.1.2. Gzyms ceglany
260 | M.20.01.03. | Wykonanie gzymsu z cegły klinkierowej na wiadukcie i oczepach skrzydełek z jego zakotwieniem do konstrukcji wraz z fugowaniem i zabezpieczeniem cegieł środkami do powierzchniowej ochrony | mb | 50.24
| M.20.01.05. | 9.1.3. Umocnienie skarp w rejonie obiektów
261 | M.20.01.05. | Umocnienie skarp w rejonie wiaduktów kostką klinkierową na podsypce cem-piaskowej gr. 10cm z obramowaniem podstawy krawężnikiem klinkierowym na ławie betonowej z oporem | m2 | 18.38
| M.20.01.07. | 9.1.4. Próbne obciążenie obiektu
262 | M.20.01.07. | Próbne obciążenie wiaduktu po zakończeniu robót | kpl | 1
| M-20.02.00. | 9.2. Roboty dodatkowe
| M.20.02.06. | 9.2.1. Dokumentacja powykonawcza
263 |  | Pozycja usunięta
D.6 - Budowa wiaduktu WD-4 wraz z murami oporowymi
| M-01.00.00. | 1. ROBOTY PRZYGOTOWAWCZE
| M-01.01.00. | 1.1. Odtworzenie punktów w terenie
| M-01.01.02. | 1.1.1. Wytyczenie obiektów inżynierskich
264 | M-01.01.02. | Odtworzenie trasy i punktów wysokościowych w terenie, obsługa geodezyjna, montaż reperów (15 sztuk) | kpl | 1
| M.01.02.04. | 1.2. Wyburzenie obiektów inżynierskich
265 | M.01.02.04. | Rozbiórka balustrad stalowych wraz z wywozem i utylizacją | mb | 60
266 | M.01.02.04. | Rozbiórka konstrukcji obiektu wraz z wywozem materiałów z rozbiórki i utylizacją oraz Zeskalenie gruntu nad obiektem istniejącym wzdłuż toru tramwajowego , pomiędzy ściankami szczelnymi | kpl | 1
267 | M.01.02.04. | Rozbiórka konstrukcji muru oporowego o średniej wys. 2,55m z ławą fundamentową wraz z wywozem materiałów z rozbiórki i utylizacją | mb | 37
| M-05.00.00. | 2. NAWIERZCHNIE
| M-05.03.00. | 2.1. Nawierzchnie twarde ulepszone
| M-05.03.12. | 2.1.1. Nawierzchnia z asfaltu lanego na obiektach – warstwa wiążąca
268 | M-05.03.12. | Wykonanie w-wy wiążącej z asfaltu lanego - gr. 55mm wraz ze skropieniem | m2 | 553
| M-05.03.13. | 2.1.2. Nawierzchnia z mieszanki mastyksowo - grysowej (SMA) na obiektach - warstwa ścieralna
269 | M-05.03.13. | Wykonanie nawierzchni z SMA -warstwa ścieralna gr.4 cm wraz ze skropieniem i wzmocnieniem geosiatka nawierzchni na zakończeniu obiektu | m2 | 553
270 | M-05.03.13. | Wykonanie nawierzchni w pasach przykrawężnikowych i przy dylatacjach z asfaltu lanego grubości 4-6cm | m2 | 12.47
271 | M-05.03.13. | Ułożenie bitumicznej taśmy uszczelniajacej przy krawężniku, dylatacjach i wpustach | m | 197.75
272 | M-05.03.13. | Wykonanie granitowego ścieku przykrawężnikowego na podlewce z zapraw niskoskurczliwych wraz z uszczelnieniem styków | m | 12
| M-05.03.27a. | 2.1.3. Nawierzchnio-izolacja z żywic epoksydowo-poliuretanowych
273 | M-05.03.27a. | Wykonanie nawierzchni z żywicy epoksydowo - poliuretanowej gr 5mm na kapach chodnikowych oraz z gzymsach murów oporowych | m2 | 816.56
| M-11.00.00. | 3. FUNDAMENTOWANIE
| M-11.01.00. | 3.1. Roboty ziemne pod fundamenty
| M-11.01.01. | 3.1.1. Wykopy pod fundamenty w gruncie niespoistym bez umocnienia
274 | M-11.01.01. | Wykonanie wykopów pod fundamenty wraz z wywozem urobku i jego utylizacją | m3 | 13940
| M-11.01.04. | 3.1.2. Zasypanie wykopów wraz z zagęszczeniem
275 | M-11.01.04. | Zakup i dowóz gruntu piaszczystego oraz zasypanie wykopów wraz z zagęszczeniem | m3 | 8211.5
| M-11.03.00. | 3.2. Pale fundamentowe wiercone - wymagania ogólne
| M-11.03.05. | 3.2.1. Wykonywanie pali wierconych formowanych w gruncie ukośnych
276 | M-11.03.05. | Wykonanie pali wierconych ukośnych fi 1000 mm L=11m | m | 1012
| M-11.03.06. | 3.2.2. Próbne obciążenie pala
277 | M-11.03.06. | Wykonanie próbnego obciążenia pali wierconych | szt | 4
| M.11.04.00. | 3.3. Ścianki szczelne
| M.11.04.01. | 3.3.1. Wykonanie ścianki szczelnej z profili korytkowych
278 | M.11.04.01. | Wykonanie stalowej ścianki szczelnej o wysokości i wskaźniku wytrzymałości wg projektu, pogrążanej za pomocą urządzeń niskoudarowych, H=12,0m - Ścianka technologiczna pozwalająca etapować roboty! | m | 20
| M-12.00.00. | 4. ZBROJENIE
| M-12.01.00. | 4.1. Stal zbrojeniowa - wymagnia ogólne
| M-12.01.02. | 4.1.1. Zbrojenie betonu stalą klasy A-III N
279 | M-12.01.02. | Przygotowanie oraz montaż zbrojenia ze stali A-IIIN dla podpór | kg | 219446.5
280 | M-12.01.02. | Zakup i montaż łączników systemowych połaczeń prętów | szt | 281
281 | M-12.01.02. | Przygotowanie oraz montaż zbrojenia ze stali A-IIIN dla płyty | kg | 113033.4
282 | M-12.01.02. | Zakup i montaż łączników systemowych połaczeń prętów | szt | 234
283 | M-12.01.02. | Przygotowanie oraz montaż zbrojenia ze stali A-IIIN dla kap chodnikowych | kg | 20313.2
284 | M-12.01.02. | Przygotowanie oraz montaż zbrojenia ze stali A-IIIN dla płyt przejściowych | kg | 25871.2
285 | M-12.01.02. | Przygotowanie i montaż zbrojenia murów oporowych ze stali A IIIN | kg | 126701.4
| M-13.00.00. | 5. BETON
| M-13.01.00. | 5.1. Beton konstrukcyjny- wymagania ogólne
| M-13.01.01. | 5.1.1. Beton ław fundamentowych w deskowaniu
286 | M-13.01.01. | Beton ław fundamentowych klasy C35/45 wraz z deskowaniem | m3 | 478.18
| M.13.01.04. | 5.1.2. Beton podpór w deskowaniu
287 | M.13.01.04. | Beton podpór wiaduktu klasy C35/45 wraz z deskowaniem | m3 | 1045.95
| M.13.01.05. | 5.1.3. Beton ustroju nośnego w deskowaniu
288 | M.13.01.05. | Beton płyty ustroju nośnego klasy C35/45 wraz z deskowaniem | m3 | 1436.09
289 | M.13.01.05. | Zakup i montaż rur na kable Ø 75mm ze złączkami wodoszczelnymi i gietkimi końcówkami na wyjściu | m | 279.05
| M.13.01.07. | 5.1.4. Beton kap chodnikowych
290 | M.13.01.07. | Beton kap chodnikowych klasy C30/37 | m3 | 181.12
291 | M.13.01.07. | Zakup i montaż rur na kable Ø 110mm ze złączkami wodoszczelnymi i gietkimi końcówkami na podejściu do latarni, sygnalizatorów | m | 286.2
292 | M.13.01.07. | Zakup i montaż rur na kable Ø 75mm ze złączkami wodoszczelnymi i gietkimi końcówkami na podejściu do latarni, sygnalizatorów | m | 127.55
| M.13.01.08. | 5.1.5. Beton murów oporowych
293 | M.13.01.08. | Beton murów klasy C30/37 wraz z deskowaniem | m3 | 1374.56
| M-13.01.11. | 5.1.6. Wykonanie płyt przejściowych wylewanych na „mokro”
294 | M-13.01.11. | Betonowanie oraz deskowanie płyt przejściowych betonem C30/37 | m3 | 151.84
| M-13.02.00. | 5.2. Beton niekonstrukcyjny bez deskowania
| M-13.02.01. | 5.2.1. Beton podkładowy i ochronny
295 | M-13.02.01. | Beton podkładowy pod fundamenty podpór klasy C12/15 gr. 15cm | m3 | 234.1
296 | M-13.02.01. | Beton podkładowy pod płyty przejściwowe klasy C12/15 gr. 5cm | m3 | 21.7
297 | M-13.02.01. | Beton ochronny na płytach przejściowych klasy C12/15 gr. 5 cm zbrojony siatką o oczkach 10x10cm z prętów Ø 6mm | m3 | 21.7
| M-13.03.00. | 5.3. Prefabrykaty betonowe
| M-13.03.03. | 5.3.1. Polimerobetonowe deski gzymsowe
298 | M-13.03.03. | Zakup i montaż prefabrykowanych desek gzymsowych | m | 227.51
| M-15.00.00. | 6. IZOLACJE
| M-15.01.00. | 6.1. Izolacja cienka
| M-15.01.02. | 6.1.1. Powłoka ochronna zasypywanych elementów betonowych
299 | M-15.01.02. | Przygotowanie i zabezpieczenie powierzchni pionowych i poziomych podpór oraz murów, wysokoelastyczną powłoką wraz z przygotowaniem powierzchni | m2 | 4342.86
| M-15.01.03. | 6.1.2. Powierzchniowe zabezpieczenie betonu
300 | M-15.01.03. | Przygotowanie i zabezpieczenie powierzchni betonowych środkami do powierzchniowej ochrony betonu o zdolności pokrywania rys do 0,1mm | m2 | 2959.31
301 | M-15.01.03. | Zabezpieczenie powierzchni betonowych podpór zestawem anty-graffiti (do wys. 2,5m) | m2 | 808
| M-15.02.00. | 6.2. Izolacja gruba
| M-15.02.03. | 6.2.1. Izolacje bitumiczne termozgrzewalne
302 | M-15.02.03. | Izolacja powierzchni poziomych (góra płyty ) jedną warstwą papy termozgrzewalnej wraz z przygotowaniem powierzchni | m2 | 588.69
303 | M-15.02.03. | Izolacja powierzchni poziomych z dwóch warstw papy termozgrzewalnej wraz z przygotowaniem powierzchni - dwie warstwy na kapach , pod torowiskiem oraz na poszerzeniach wzdłuż krawężników | m2 | 968.35
304 | M-15.02.03. | Izolacja powierzchni poziomych ( płyt przejściowych) papą termozgrzewalną wraz z przygotowaniem powierzchni | m2 | 513
| M-15.02.04. | 6.2.2. Warstwa ochronno-drenażowa
305 | M-15.02.04. | Wykonanie warstwy ochronno drenażowej od strony gruntu. | m2 | 2888.91
| M-16.00.00. | 7. ODWODNIENIE
| M-16.01.01. | 7.1. Wpusty mostowe
306 | M-16.01.01. | Zakup i montaż wpustów na obiekcie mostowym | szt | 6
| M-16.01.02. | 7.2. Kolektory odwodnieniowe
307 | M-16.01.02. | Zakup i montaż kolektorów odwodnieniowych f200 , wraz ze złączkami, kształtkami, czyszczakami, kompensatorami i systemem mocowania do kosntrukcji wraz z włączeniem do zbiorczego kolektora KD | m | 72.6
| M-16.01.03. | 7.3. Sączki
308 | M-16.01.03. | Zakup i montaż sączków z rurką odpływową na obiekcie | szt | 7
| M-16.01.04. | 7.4. Dreny odwadniające
309 | M-16.01.04. | Zakup materiału i wykonanie drenów podłużnych i poprzecznych dla odwodnienia izolacji | m | 46.35
| M-16.01.05. | 7.5. Drenaż rurowy w obsypce
310 | M-16.01.05. | Wykonanie drenażu rurowego w obsypce filtracyjnej . Dren z rury perforowanej PVC 150mm owinięty geowłókniną i obsypany żwirem | m | 137.26
| M-19.00.00. | 8. ELEMENTY ZABEZPIECZAJĄCE
| M-19.01.01. | 8.1. Krawężnik mostowy typu A20
311 | M-19.01.01. | Zakup i montaż krawężników kamiennych typu mostowego 20x20cm kotwionych, na ławie z grysu otoczonego żywicą epoksydową | m | 138.05
| M-19.01.03. | 8.2. Bariery energochłonne na obiektach
312 | M-19.01.03. | Zakup i montaż barieroporęczy H2W1B (wraz z kotwami), zabezpieczonych antykorozyjnie przez cynkowanie ogniowe na obiekcie WD-4 i murach oporowych | m | 233.61
313 | M-19.01.03. | Uszynienie barieroporęczy | kpl | 1
| M.19.01.05. | 8.3. Osłony przeciwporażeniowe
314 | M.19.01.05. | Wytwór i montaż osłon przeciwrozbryzgowych pionowych na obiekcie z profili stalowych, zabezpieczonych antykorozyjnie przez cynkowanie ogniowe i doszczelnienie zestawem malarskim wypełnionych płytami z poliwęglanu | m2 | 49.62
| M-20.00.00. | 9. INNE ROBOTY MOSTOWE
| M-20.01.00. | 9.1. Roboty różne
| M-20.01.07. | 9.1.1. Próbne obciążenie obiektu
315 | M-20.01.07. | Próbne obciążenie wiaduktu po zakończeniu robót | kpl | 1
| M-20.02.00. | 9.2. Roboty dodatkowe
| M.20.02.06. | 9.2.1. Dokumentacja powykonawcza
316 |  | Pozycja usunięta
D.7 - Budowa wiaduktu WD-5 wraz z murami oporowymi
| M-01.00.00. | 1. ROBOTY PRZYGOTOWAWCZE
| M-01.01.00. | 1.1. Odtworzenie punktów w terenie
| M-01.01.02. | 1.1.1. Wytyczenie obiektów inżynierskich
317 | M-01.01.02. | Odtworzenie trasy i punktów wysokościowych w terenie, obsługa geodezyjna, montaż reperów (15 sztuk) | kpl | 1
| M-05.00.00. | 2. NAWIERZCHNIE
| M-05.03.00. | 2.1. Nawierzchnie twarde ulepszone
| M-05.03.12. | 2.1.1. Nawierzchnia z asfaltu lanego na obiektach – warstwa wiążąca
318 | M-05.03.12. | Wykonanie w-wy wiążącej z asfaltu lanego - gr. 55mm wraz ze skropieniem | m2 | 334.82
| M-05.03.13. | 2.1.2. Nawierzchnia z mieszanki mastyksowo - grysowej (SMA) na obiektach - warstwa ścieralna
319 | M-05.03.13. | Wykonanie nawierzchni z SMA -warstwa ścieralna gr.4 cm wraz ze skropieniem i wzmocnieniem geosiatka nawierzchni na zakończeniu obiektu | m2 | 334.82
320 | M-05.03.13. | Ułożenie bitumicznej taśmy uszczelniajacej przy krawężniku, dylatacjach i wpustach | m | 158.4
| M-05.03.27a. | 2.1.3. Nawierzchnio-izolacja z żywic epoksydowo-poliuretanowych
321 | M-05.03.27a. | Wykonanie nawierzchni z żywicy epoksydowo - poliuretanowej gr 5mm na kapach chodnikowych | m2 | 1410.54
| M-11.00.00. | 3. FUNDAMENTOWANIE
| M-11.01.00. | 3.1. Roboty ziemne pod fundamenty
| M-11.01.01. | 3.1.1. Wykopy pod fundamenty w gruncie niespoistym bez umocnienia
322 | M-11.01.01. | Wykonanie wykopów pod fundamenty wraz z wywozem urobku i jego utylizacją | m3 | 45901.2
| M-11.01.04. | 3.1.2. Zasypanie wykopów wraz z zagęszczeniem
323 | M-11.01.04. | Zakup i dowóz gruntu piaszczystego oraz zasypanie wykopów wraz z zagęszczeniem | m3 | 7717.95
324 | M-11.01.04. | Wymiana gruntu pod konstrukcję murów oporowych | m3 | 855.024
| M-11.03.00. | 3.2. Pale fundamentowe wiercone - wymagania ogólne
| M-11.03.05. | 3.2.1. Wykonywanie pali wierconych formowanych w gruncie ukośnych
325 | M-11.03.05. | Wykonanie pali wierconych ukośnych fi 1000 mm L=10m w rozstawie 3m | m | 820
| M-11.03.06. | 3.2.2. Próbne obciążenie pala
326 | M-11.03.06. | Wykonanie próbnego obciążenia pali wierconych | szt | 4
| M.11.04.00. | 3.3. Ścianki szczelne
| M.11.04.01. | 3.3.1. Wykonanie ścianki szczelnej z profili korytkowych
327 | M.11.04.01. | Wykonanie stalowej ścianki szczelnej o wysokości i wskaźniku wytrzymałości wg projektu, pogrążanej za pomocą urządzeń niskoudarowych , H=12,0m - Ścianka technologiczna pozwalająca etapować roboty ! - ścianka wyciągana | m | 37.5
328 | M.11.04.01. | Wykonanie stalowej ścianki szczelnej o wysokości i wskaźniku wytrzymałości wg projektu - Wx 700 cm3/m, pogrążanej za pomocą urządzeń niskoudarowych | m | 13
329 | M.11.04.01. | Wykonanie stalowej ścianki szczelnej o wysokości i wskaźniku wytrzymałości wg projektu - Wx 900 cm3/m, pogrążanej za pomocą urządzeń niskoudarowych | m | 13.57
330 | M.11.04.01. | Wykonanie stalowej ścianki szczelnej o wysokości i wskaźniku wytrzymałości wg projektu - Wx 1200 cm3/m, pogrążanej za pomocą urządzeń niskoudarowych | m | 13.5
331 | M.11.04.01. | Wykonanie stalowej ścianki szczelnej o wysokości i wskaźniku wytrzymałości wg projektu - Wx 1400 cm3/m, pogrążanej za pomocą urządzeń niskoudarowych | m | 18.96
332 | M.11.04.01. | Wykonanie stalowej ścianki szczelnej o wysokości i wskaźniku wytrzymałości wg projektu - Wx 1600 cm3/m, pogrążanej za pomocą urządzeń niskoudarowych | m | 18
333 | M.11.04.01. | Wykonanie stalowej ścianki szczelnej o wysokości i wskaźniku wytrzymałości wg projektu - Wx 1800 cm3/m, pogrążanej za pomocą urządzeń niskoudarowych | m | 43.12
334 | M.11.04.01. | Wykonanie stalowej ścianki szczelnej o wysokości i wskaźniku wytrzymałości wg projektu - Wx 2600 cm3/m, pogrążanej za pomocą urządzeń niskoudarowych | m | 25.64
| M-12.00.00. | 4. ZBROJENIE
| M-12.01.00. | 4.1. Stal zbrojeniowa - wymagnia ogólne
| M-12.01.02. | 4.1.1. Zbrojenie betonu stalą klasy A-III N
335 | M-12.01.02. | Przygotowanie oraz montaż zbrojenia ze stali A-IIIN dla podpór wiaduktu WD-5 | kg | 184576.6
336 | M-12.01.02. | Zakup i montaż łączników systemowych połaczeń prętów | szt | 484
337 | M-12.01.02. | Przygotowanie oraz montaż zbrojenia ze stali A-IIIN dla płyty wiaduktu WD-5 | kg | 98351.4
338 | M-12.01.02. | Zakup i montaż łączników systemowych połaczeń prętów | szt | 476
339 | M-12.01.02. | Przygotowanie oraz montaż zbrojenia ze stali A-IIIN dla kap chodnikowych | kg | 17061.7
340 | M-12.01.02. | Przygotowanie oraz montaż zbrojenia ze stali A-IIIN dla płyt przejściowych | kg | 21108.4
341 | M-12.01.02. | Przygotowanie oraz montaż zbrojenia ze stali A-IIIN dla muru oporowego M-1 | kg | 80918.8
342 | M-12.01.02. | Przygotowanie oraz montaż zbrojenia ze stali A-IIIN dla muru oporowego M-2 | kg | 122838.6
343 | M-12.01.02. | Przygotowanie oraz montaż zbrojenia ze stali A-IIIN dla muru oporowego M-3 | kg | 145200.3
344 | M-12.01.02. | Przygotowanie oraz montaż zbrojenia ze stali A-IIIN dla muru oporowego M-4 | kg | 100951.9
345 | M-12.01.02. | Przygotowanie oraz montaż zbrojenia ze stali A-IIIN dla schodów przy murach oporowych | kg | 5683.4
| M-13.00.00. | 5. BETON
| M-13.01.00. | 5.1. Beton konstrukcyjny- wymagania ogólne
| M-13.01.01. | 5.1.1. Beton ław fundamentowych w deskowaniu
346 | M-13.01.01. | Beton ław fundamentowych klasy C35/45 wraz z deskowaniem | m3 | 387.9
| M.13.01.04. | 5.1.2. Beton podpór w deskowaniu
347 | M.13.01.04. | Beton podpór wiaduktu klasy C35/45 wraz z deskowaniem | m3 | 793.34
| M.13.01.05. | 5.1.3. Beton ustroju nośnego w deskowaniu
348 | M.13.01.05. | Beton płyty ustroju nośnego klasy C35/45 wraz z deskowaniem | m3 | 1109.3
349 | M.13.01.05. | Zakup i montaż rur na kable Ø75mm ze złączkami wodoszczelnymi i gietkimi końcówkami na wyjściu | m | 250
| M.13.01.07. | 5.1.4. Beton kap chodnikowych
350 | M.13.01.07. | Beton kap chodnikowych klasy C30/37 | m3 | 193.53
351 | M.13.01.07. | Zakup i montaż rur na kable Ø110mm ze złączkami wodoszczelnymi i gietkimi końcówkami na podejściu do latarni, sygnalizatorów | m | 280
352 | M.13.01.07. | Zakup i montaż rur na kable Ø75mm ze złączkami wodoszczelnymi i gietkimi końcówkami na podejściu do latarni, sygnalizatorów | m | 200
| M.13.01.08. | 5.1.5. Beton murów oporowych
353 | M.13.01.08. | Beton murów wraz ze schodami i szybów wind klasy C30/37 wraz z deskowaniem | m3 | 2906.3
| M.13.01.09. | 5.1.6. Obetonowanie ścianki szczelnej
354 | M.13.01.09. | Obetonowanie ścianki szczelnej wraz z z wykonaniem oczepu muru z betonu C30/37 wraz z deskowaniem | m3 | 190.79
| M-13.01.11. | 5.1.7. Wykonanie płyt przejściowych wylewanych na „mokro”
355 | M-13.01.11. | Betonowanie oraz deskowanie płyt przejściowych betonem C30/37 | m3 | 113.69
| M-13.02.00. | 5.2. Beton niekonstrukcyjny bez deskowania
| M-13.02.01. | 5.2.1. Beton podkładowy i ochronny
356 | M-13.02.01. | Beton podkładowy pod fundamenty podpór , murów oporowych klasy C12/15 gr. 15cm | m3 | 733.48
357 | M-13.02.01. | Beton podkładowy klasy C12/15 gr. 10cm pod prefabrykaty muru M3.7 oczepy murów oraz płyty biegowe schodów | m3 | 34.62
358 | M-13.02.01. | Beton podkładowy pod płyty przejściowe klasy C12/15 gr. 5cm | m3 | 16.26
359 | M-13.02.01. | Beton ochronny na płytach przejściowych klasy C12/15 gr. 5 cm zbrojony siatką o oczkach 10x10cm z prętów Ø6mm | m3 | 16.26
| M-13.03.00. | 5.3. Prefabrykaty betonowe
| M-13.03.03. | 5.3.1. Polimerobetonowe deski gzymsowe
360 | M-13.03.03. | Zakup i montaż prefabrykowanych desek gzymsowych | m | 643.36
| M-13.03.04. | 5.3.1. Żelbetowe prefabrykaty muru
361 | M-13.03.04. | Zakup i montaż żelbetowych prefabrykatów muru oporowego - h=2,30m | m | 14.53
362 | M-13.03.04. | Zakup i montaż żelbetowych prefabrykatów muru oporowego - h=2,05m | m | 2.57
| M-15.00.00. | 6. IZOLACJE
| M-15.01.00. | 6.1. Izolacja cienka
| M-15.01.02. | 6.1.1. Powłoka ochronna zasypywanych elementów betonowych
363 | M-15.01.02. | Przygotowanie i zabezpieczenie powierzchni pionowych i poziomych podpór oraz murów, wysokoelastyczną powłoką wraz z przygotowaniem powierzchni | m2 | 8085.62
| M-15.01.03. | 6.1.2. Powierzchniowe zabezpieczenie betonu
364 | M-15.01.03. | Przygotowanie i zabezpieczenie powierzchni betonowych środkami do powierzchniowej ochrony betonu o zdolności pokrywania rys do 0,1mm | m2 | 4250.92
365 | M-15.01.03. | Zabezpieczenie powierzchni betonowych podpór zestawem anty-graffiti (do wys. 2,5m) | m2 | 1704.97
| M-15.02.00. | 6.2. Izolacja gruba
| M-15.02.03. | 6.2.1. Izolacje bitumiczne termozgrzewalne
366 | M-15.02.03. | Izolacja powierzchni poziomych (góra płyty ) jedną warstwą papy termozgrzewalnej wraz z przygotowaniem powierzchni | m2 | 334.82
367 | M-15.02.03. | Izolacja powierzchni poziomych z dwóch warstw papy termozgrzewalnej wraz z przygotowaniem powierzchni - dwie warstwy na kapach , pod torowiskiem oraz na poszerzeniach wzdłuż krawężników | m2 | 843.84
368 | M-15.02.03. | Izolacja powierzchni poziomych ( płyt przejściowych) papą termozgrzewalną wraz z przygotowaniem powierzchni | m2 | 374.09
| M-15.02.04. | 6.2.2. Warstwa ochronno-drenażowa
369 | M-15.02.04. | Wykonanie warstwy ochronno drenażowej na ścianach przyczółków i na ściankach murów oporowych od strony gruntu | m2 | 6435.6
| M-16.00.00. | 7. ODWODNIENIE
| M-16.01.01. | 7.1. Wpusty mostowe
370 | M-16.01.01. | Zakup i montaż wpustów krawężnikowych na obiekcie mostowym | szt | 4
| M-16.01.02. | 7.2. Kolektory odwodnieniowe
371 | M-16.01.02. | Zakup i montaż kolektorów odwodnieniowych f200 w stalowej rurze osłonowej (L=24,80m) , wraz ze złączkami, kształtkami, czyszczakami, kompensatorami i systemem mocowania do konstrukcji wraz z włączeniem do studni KD | m | 58.63
| M-16.01.03. | 7.3. Sączki
372 | M-16.01.03. | Zakup i montaż sączków z rurką odpływową na obiekcie | szt | 4
| M-16.01.04. | 7.4. Dreny odwadniające
373 | M-16.01.04. | Zakup materiału i wykonanie drenów podłużnych i poprzecznych dla odwodnienia izolacji | m | 33.83
| M-19.00.00. | 8. ELEMENTY ZABEZPIECZAJĄCE
| M-19.01.01. | 8.1. Krawężnik mostowy typu A20
374 | M-19.01.01. | Zakup i montaż krawężników kamiennych typu mostowego 20x20cm kotwionych, na ławie z grysu otoczonego żywicą epoksydową | m | 79.2
| M-19.01.03. | 8.2. Bariery energochłonne na obiektach
375 | M-19.01.03. | Zakup i montaż barieroporęczy H2W1B (wraz z kotwami), zabezpieczonych antykorozyjnie przez cynkowanie ogniowe na obiekcie WD-5 | m | 110.78
376 | M-19.01.03. | Uszynienie barieroporęczy | kpl | 1
| M.19.01.04. | Balustrady
377 | M.19.01.04. | Wytwór i montaż przy schodach balustrad o wysokości 1,1m, zabezpieczonych antykorozyjnie przez cynkowanie ogniowe i doszczelnienie zestawem malarskim | m | 531.65
378 | M.19.01.04. | Uszynienie balustrad | kpl | 1
| M.19.01.05. | 8.3. Osłony przeciwporażeniowe
379 | M.19.01.05. | Wytwór i montaż osłon przeciwporażeniowych pionowych na obiekcie z profili stalowych, zabezpieczonych antykorozyjnie przez cynkowanie ogniowe i doszczelnienie zestawem malarskim wypełnionych płytami z poliwęglanu | m2 | 64.17
380 | M.19.01.05. | Zakup , dostarczenie oraz montaż wsporników i słupów pod wyświetlacz DIP, stal S235 | kg | 560.4
| M-20.00.00. | 9. INNE ROBOTY MOSTOWE
| M-20.01.00. | 9.1. Roboty różne
| M-20.01.07. | 9.1.1. Próbne obciążenie obiektu
381 | M-20.01.07. | Próbne obciążenie wiaduktu po zakończeniu robót | kpl | 1
| M.20.01.11. | Windy
382 | M.20.01.11. | Zakup i montaż wind wraz z ich podłaczeniem i obudową | szt | 4
| M-20.02.00. | 9.2. Roboty dodatkowe
| M.20.02.06. | 9.2.1. Dokumentacja powykonawcza
383 |  | Pozycja usunięta+C1143
D.8 - Budowa ekranów akustycznych
| M.01.00.00. | 1. ROBOTY PRZYGOTOWAWCZE
| M.01.01.00. | 1.1. Odtworzenie punktów w terenie
| M.01.01.02. | 1.1.1. Wytyczenie obiektów inżynierskich
384 | M.01.01.02. | Odtworzenie trasy i punktów wysokościowych w terenie, obsługa geodezyjna, montaż reperów | kpl | 1
| M.07.00.00. | 2. URZĄDZENIA BEZPIECZEŃSTWA RUCHU
| M.07.08.05. | 2.1. Ekrany akustyczne
385 | M.07.08.05. | Wykonanie wypełnienia ekranów ze szkła akrylowego | m² | 187.02
386 | M.07.08.05. | Wykonanie elementów stalowych ekranów wraz z montażem i zabezpieczeniem antykorozyjnym | kg | 4936
387 | M.07.08.05. | Wykonanie betonowych podwalin ekranów | m³ | 6.47
388 | M.07.08.05. | Wykonanie zbrojenia elementów podwalin | kg | 775.9
| M.15.00.00. | 3. IZOLACJE
| M.15.01.00. | 3.1. Izolacja cienka
| M.15.01.03. | 3.1.1. Powierzchniowe zabezpieczenie betonu
389 | M.15.01.03. | Przygotowanie i zabezpieczenie powierzchni betonowych środkami do powierzchniowej ochrony betonu o zdolności pokrywania rys do 0,15mm | m² | 88.7
390 | M.15.01.03. | Zabezpieczenie powierzchni betonowych podpór zestawem anty-graffiti (do wys. 2,5m) | m² | 118.86
D.9.1 - Oświetlenie drogowe
Oświetlenie drogowe
391 | WO-00.00.00 D-01.01.02. D-07.07.01. D-02.04.01. | Linia kablowa oświetleniowa YAKY 0,6/1kV 4x35 mm2 - ułożenie kabli w ziemi wraz z robotami ziemnymi, umocnieniami wykopów, podsypką i obsypką piaskową, wywozem urobku zgodnie z siwz, zasypaniem i zagęszczeniem gruntu zasypowego do wsk.=1 oraz robotami towarzyszącymi (bez rury ochronnej) | mb | 1531
392 | WO-00.00.00 D-01.01.02. D-07.07.01. D-02.04.01. | Linia kablowa oświetleniowa YAKY 0,6/1kV 4x25 mm2 - ułożenie kabli wraz z robotami ziemnymi, umocnieniami wykopów, podsypką i obsypką piaskową, wywozem urobku zgodnie z siwz, zasypaniem i zagęszczeniem gruntu zasypowego do wsk.=1 oraz robotami towarzyszącymi (bez rury ochronnej) | mb | 1697.5
393 | WO-00.00.00 D-01.01.02. D-07.07.01. D-02.04.01. | Linia kablowa sterownicza w rurach ochronnych YAKY 0,6/1kV 4x25 mm2 - ułożenie kabli wraz z robotami ziemnymi, umocnieniami wykopów, podsypką i obsypką piaskową, wywozem urobku zgodnie z siwz, zasypaniem i zagęszczeniem gruntu zasypowego do wsk.=1 oraz robotami towarzyszącymi | mb | 188.5
394 | WO-00.00.00 D-01.01.02. D-07.07.01. D-02.04.01. | Linia kablowa sterownicza we wspólnym rowie z kablem oświetleniowym YAKY 0,6/1kV 4x25 mm2 - ułożenie kabli wraz z robotami ziemnymi, umocnieniami wykopów, podsypką i obsypką piaskową, wywozem urobku zgodnie z siwz, zasypaniem i zagęszczeniem gruntu zasypowego do wsk.=1 oraz robotami towarzyszącymi (bez rury ochronnej) | mb | 1281.5
395 | WO-00.00.00 D-01.01.02. D-07.07.01. D-02.04.01. | Układanie kabli YAKY 4x25 mm2 w słupach | mb | 324
396 | WO-00.00.00 D-01.01.02. D-07.07.01. D-02.04.01. | Układanie kabli YAKY 4x35 mm2 w słupach | mb | 300
397 | WO-00.00.00 D-01.01.02. D-07.07.01. D-02.04.01. | Układanie kabli YAKY 4x25 mm2 w rurach ochronnych | mb | 500
398 | WO-00.00.00 D-01.01.02. D-07.07.01. D-02.04.01. | Układanie kabli YAKY 4x35 mm2 w rurach ochronnych | mb | 553
399 | WO-00.00.00 D-01.01.02. D-07.07.01. D-02.04.01. | Układanie w rowach kablowych ręcznie - od rozdzielni oświetleniowej nr."76". Kabel YAKY 0.6/1kV 4.35 mm2 | mb | 118
400 | WO-00.00.00 D-01.01.02. D-07.07.01. D-02.04.01. | Układanie kabli YAKY 4x25 mm2 w rurze w tunelu pod torowiskiem | mb | 25.5
401 | WO-00.00.00 D-01.01.02. D-07.07.01. D-02.04.01. | Montaż i stawianie słupów oświetleniowych stalowych ocynkowanych stożkowych o wysokości 7 m wraz z robotami ziemnymi i montażem przewodów, badaniami i pomiarami | szt. | 24
402 | WO-00.00.00 D-01.01.02. D-07.07.01. D-02.04.01. | Montaż i stawianie słupów oświetleniowych stalowych ocynkowanych stożkowych o wysokości 8 m wraz z robotami ziemnymi i montażem przewodów, badaniami i pomiarami | szt. | 16
403 | WO-00.00.00 D-01.01.02. D-07.07.01. D-02.04.01. | Montaż i stawianie słupów oświetleniowych stalowych ocynkowanych stożkowych o wysokości 9 m wraz z robotami ziemnymi i montażem przewodów, badaniami i pomiarami | szt. | 9
404 | WO-00.00.00 D-01.01.02. D-07.07.01. D-02.04.01. | Montaż i stawianie słupów oświetleniowych stalowych ocynkowanych stożkowych o wysokości 10 m wraz z robotami ziemnymi i montażem przewodów, badaniami i pomiarami | szt. | 17
405 | WO-00.00.00 D-01.01.02. D-07.07.01. D-02.04.01. | Montaż wysięgników rurowych. Wysięgnik jednoramienny kątowo-łukowy,o dł ramienia 1, 5m,wys.1,0m i kącie nachylenia 10 stopni | szt. | 37
406 | WO-00.00.00 D-01.01.02. D-07.07.01. D-02.04.01. | Montaż wysięgników rurowych. Wysięgnik dwuramienny kątowo-łukowy,o dł ramienia 1, 5m,wys.1,0m i kącie nachylenia 180 stopni | szt. | 28
407 | WO-00.00.00 D-01.01.02. D-07.07.01. D-02.04.01. | Montaż wysięgników rurowych. Wysięgnik jednoramienny kątowo-łukowy,o dł ramienia 1, 0m,wys.0,7m i kącie nachylenia 10 stopni z tuleją dwudzielną na słup trakcyjny | szt. | 24
408 | WO-00.00.00 D-01.01.02. D-07.07.01. D-02.04.01. | Montaż opraw oświetlenia zewnętrznego na słupie typ A, oprawa 1xLED40/740 | szt. | 29
409 | WO-00.00.00 D-01.01.02. D-07.07.01. D-02.04.01. | Montaż opraw oświetlenia zewnętrznego na słupie typ C, oprawa 1xLED100/740 | szt. | 3
410 | WO-00.00.00 D-01.01.02. D-07.07.01. D-02.04.01. | Montaż opraw oświetlenia zewnętrznego na wysięgniku typ A, oprawa 1xLED40/740 | szt. | 30
411 | WO-00.00.00 D-01.01.02. D-07.07.01. D-02.04.01. | Montaż opraw oświetlenia zewnętrznego na wysięgniku typ B, oprawa 1xLED60/740 | szt. | 5
412 | WO-00.00.00 D-01.01.02. D-07.07.01. D-02.04.01. | Montaż opraw oświetlenia zewnętrznego na wysięgniku typ C, oprawa 1xLED100/740 | szt. | 11
413 | WO-00.00.00 D-01.01.02. D-07.07.01. D-02.04.01. | Montaż opraw oświetlenia zewnętrznego na wysięgniku typ E, oprawa 1xLED120/740 | szt. | 19
414 | WO-00.00.00 D-01.01.02. D-07.07.01. D-02.04.01. | Montaż opraw oświetlenia zewnętrznego na wysięgniku typ F, oprawa 1xLED80/740 | szt. | 14
415 | WO-00.00.00 D-01.01.02. D-07.07.01. D-02.04.01. | Montaż opraw oświetlenia zewnętrznego na wysięgniku typ G, oprawa 1xLED80/740 | szt. | 1
416 | WO-00.00.00 D-01.01.02. D-07.07.01. D-02.04.01. | Montaż opraw oświetlenia zewnętrznego na wysięgniku typ H, oprawa 80xLED-HB/NW | szt. | 28
417 | WO-00.00.00 D-01.01.02. D-07.07.01. D-02.04.01. | Montaż opraw oświetlenia zewnętrznego na wysięgniku typ Z, oprawa 120xLED-HB/NW | szt. | 13
418 | WO-00.00.00 D-01.01.02. D-07.07.01. D-02.04.01. | Linia kablowa oświetleniowa YKXS 3x4 mm2 do wiat przystankowych - ułożenie kabli wraz z robotami ziemnymi, umocnieniami wykopów, podsypką i obsypką piaskową, wywozem urobku zgodnie z siwz, zasypaniem i zagęszczeniem gruntu zasypowego do wsk.=1 oraz robotami towarzyszącymi | mb | 148
419 | WO-00.00.00 D-01.01.02. D-07.07.01. D-02.04.01. | Montaż rozdzielnicy oświetleniowej, linia kablowa zasilająca YAKXS 4x70 mm2 do RO - ułożenie kabli wraz z robotami ziemnymi, umocnieniami wykopów, podsypką i obsypką piaskową, wywozem urobku zgodnie z siwz, zasypaniem i zagęszczeniem gruntu zasypowego do wsk.=1 oraz robotami towarzyszącymi | kpl. | 1
420 | WO-00.00.00 D-01.02.05. D-07.07.01. D-02.04.01. | Demontaż kabli wielożyłowych o masie do 2,0 kg/m układanych w gruncie kat. III-IV wraz z robotami ziemnymi, wywozem urobku zgodnie z siwz, zasypaniem i zagęszczaniem gruntu zasypowego do wsk.=1 oraz robotami towarzyszącymi | mb | 1800
421 | WO-00.00.00 D-01.02.05. D-07.07.01. D-02.04.01. | Demontaż słupów oświetleniowych wraz z robotami ziemnymi, wywozem urobku zgodnie z siwz, zasypaniem i zagęszczaniem gruntu zasypowego do wsk.=1 oraz robotami towarzyszącymi | kpl. | 35
D.9.2 - Oświetlenie pod obiektami inżynierskimi WS-1, WK 2, WD-3, WD-4 i zasilania wind.
| D.07.07.01 | OŚWIETLENIE TUNELI ORAZ ZASILANIE WIND I BILETOMATÓW
422 | D.07.07.01 | Montaż rozdzielnic wolnostojących | szt | 2
423 | D.07.07.01 | Budowa linii kablowych zewnętrznych zasilających oświetlenie tuneli oraz windy i biletomaty | m | 1225
424 | D.07.07.01 | Montaż instalacji elektrycznej oświetlenia wewnątrz tunelu w ciągu Obwodnicy | kpl | 1
425 | D.07.07.01 | Montaż instaliacji elektrycznej oświetlenia wewnątrz tunelu w ciągu ul. Fałata | kpl | 1
426 | D.07.07.01 | Montaż instalacji elektrycznych wewnątrz szybów windowych | kpl | 4
427 | D.07.07.01 | Pomiary i czynności sprawdzające | kpl | 1
D.10 - Kanalizacja deszczowa
Kanalizacja deszczowa
428 | WO-00.00.00 D-01.01.02. D-03.02.01. D-02.04.01. | Kanalizacja deszczowa o śr. 1,0m, z rur z żywic poliestrowych wzmacnianych włóknem szklanym (GRP) SN 10000 – montaż rur i kształtek wraz z robotami ziemnymi, odwodnieniem, umocnieniem wykopów, podsypką i obsypką piaskową, wywozem urobku zgodnie z siwz, zasypaniem i zagęszczaniem gruntu zasypowego do wsk.=1 oraz próbą szczelności. | m | 442.8
429 | WO-00.00.00 D-01.01.02. D-03.02.01. D-02.04.01. | Kanalizacja deszczowa o śr. 0,70m, z rur z żywic poliestrowych wzmacnianych włóknem szklanym (GRP) SN 10000 – montaż rur i kształtek wraz z robotami ziemnymi, odwodnieniem, umocnieniem wykopów, podsypką i obsypką piaskową, wywozem urobku zgodnie z siwz, zasypaniem i zagęszczaniem gruntu zasypowego do wsk.=1 oraz próbą szczelności. | m | 29.4
430 | WO-00.00.00 D-01.01.02. D-03.02.01. D-02.04.01. | Kanalizacja deszczowa o śr. 0,60m, z rur z żywic poliestrowych wzmacnianych włóknem szklanym (GRP) SN 10000 – montaż rur i kształtek wraz z robotami ziemnymi, odwodnieniem, umocnieniem wykopów, podsypką i obsypką piaskową, wywozem urobku zgodnie z siwz, zasypaniem i zagęszczaniem gruntu zasypowego do wsk.=1 oraz próbą szczelności. | m | 441.5
431 | WO-00.00.00 D-01.01.02. D-03.02.01. D-02.04.01. | Kanalizacja deszczowa o śr. 0,40m, z rur kamionkowych kanalizacyjnych o wytrzymałości FN=64kN/m – montaż rur i kształtek wraz z robotami ziemnymi, odwodnieniem, umocnieniem wykopów, podsypką i obsypką piaskową, wywozem urobku zgodnie z siwz, zasypaniem i zagęszczaniem gruntu zasypowego do wsk.=1 oraz próbą szczelności. | m | 89.7
432 | WO-00.00.00 D-01.01.02. D-03.02.01. D-02.04.01. | Kanalizacja deszczowa o śr. 0,30m, z rur kamionkowych kanalizacyjnych o wytrzymałości FN=72kN/m – montaż rur i kształtek wraz z robotami ziemnymi, odwodnieniem, umocnieniem wykopów, podsypką i obsypką piaskową, wywozem urobku zgodnie z siwz, zasypaniem i zagęszczaniem gruntu zasypowego do wsk.=1 oraz próbą szczelności. | m | 7.1
433 | WO-00.00.00 D-01.01.02. D-03.02.01. D-02.04.01. | Kanalizacja deszczowa o śr. 0,30m, z rur kamionkowych kanalizacyjnych o wytrzymałości FN=48kN/m – montaż rur i kształtek wraz z robotami ziemnymi, odwodnieniem, umocnieniem wykopów, podsypką i obsypką piaskową, wywozem urobku zgodnie z siwz, zasypaniem i zagęszczaniem gruntu zasypowego do wsk.=1 oraz próbą szczelności. | m | 1427.9
434 | WO-00.00.00 D-01.01.02. D-03.02.01. D-02.04.01. | Kanalizacja deszczowa o śr. 0,25m, z rur kamionkowych kanalizacyjnych o wytrzymałości FN=40kN/m – montaż rur i kształtek wraz z robotami ziemnymi, odwodnieniem, umocnieniem wykopów, podsypką i obsypką piaskową, wywozem urobku zgodnie z siwz, zasypaniem i zagęszczaniem gruntu zasypowego do wsk.=1 oraz próbą szczelności. | m | 88.4
435 | WO-00.00.00 D-01.01.02. D-03.02.01. D-02.04.01. | Kanalizacja deszczowa o śr. 0,20m, z rur kanalizacyjnych z PVC klasy S SDR 34 SN 8 – montaż rur i kształtek wraz z robotami ziemnymi, odwodnieniem, umocnieniem wykopów, podsypką i obsypką piaskową, wywozem urobku zgodnie z siwz, zasypaniem i zagęszczaniem gruntu zasypowego do wsk.=1 oraz próbą szczelności. | m | 1020.1
436 | WO-00.00.00 D-01.01.02. D-03.02.01. D-02.04.01. | Kanalizacja deszczowa o śr. 0,16m, z rur kanalizacyjnych z PVC klasy S SDR 34 SN 8 – montaż rur i kształtek wraz z robotami ziemnymi, odwodnieniem, umocnieniem wykopów, podsypką i obsypką piaskową, wywozem urobku zgodnie z siwz, zasypaniem i zagęszczaniem gruntu zasypowego do wsk.=1 oraz próbą szczelności. | m | 51.4
437 | WO-00.00.00 D-01.01.02. D-03.02.01. D-02.04.01. | Zintegrowane studnie rewizyjne z żywic poliestrowych GRP z włazami z żeliwa szarego płytkowego o śr. 680 mm wg PN-EN 124:2000 – D400 z wypełnieniem betonowym i wkładką wygłuszającą wraz z robotami ziemnymi, odwodnieniem, umocnieniem wykopów, podsypką i obsypką piaskową, wywozem urobku zgodnie z siwz, zasypaniem i zagęszczaniem gruntu zasypowego do wsk.=1 | kpl | 12
438 | WO-00.00.00 D-01.01.02. D-03.02.01. D-02.04.01. | Studnie rewizyjne betonowe DN 1200mm z betonu min. B-45, mrozoodpornego F-50, o nasiąkliwości max. 4%, z włazami z żeliwa szarego płytkowego o śr. 680 mm wg PN-EN 124:2000 – D400 z wypełnieniem betonowym i wkładką wygłuszającą. Kręgi łączone na uszczelki gumowe wraz z robotami ziemnymi, odwodnieniem, umocnieniem wykopów, podsypką i obsypką piaskową, wywozem urobku zgodnie z siwz, zasypaniem i zagęszczaniem gruntu zasypowego do wsk.=1 | kpl | 58
439 | WO-00.00.00 D-01.01.02. D-03.02.01. D-02.04.01. | Studnie rewizyjne betonowe DN 1500mm z betonu min. B-45, mrozoodpornego F-50, o nasiąkliwości max. 4%, z włazami z żeliwa szarego płytkowego o śr. 680 mm wg PN-EN 124:2000 – D400 z wypełnieniem betonowym i wkładką wygłuszającą. Kręgi łączone na uszczelki gumowe wraz z robotami ziemnymi, odwodnieniem, umocnieniem wykopów, podsypką i obsypką piaskową, wywozem urobku zgodnie z siwz, zasypaniem i zagęszczaniem gruntu zasypowego do wsk.=1 | kpl | 3
440 | WO-00.00.00 D-01.01.02. D-03.02.01. D-02.04.01. | Studnie rewizyjne betonowe DN 1000mm z betonu min. B-45, mrozoodpornego F-50, o nasiąkliwości max. 4%, z włazami z żeliwa szarego płytkowego o śr. 680 mm wg PN-EN 124:2000 – D400 z wypełnieniem betonowym i wkładką wygłuszającą. Kręgi łączone na uszczelki gumowe wraz z robotami ziemnymi, odwodnieniem, umocnieniem wykopów, podsypką i obsypką piaskową, wywozem urobku zgodnie z siwz, zasypaniem i zagęszczaniem gruntu zasypowego do wsk.=1 | kpl | 1
441 | WO-00.00.00 D-01.01.02. D-03.02.01. D-02.04.01. | Studzienka kanalizacyjna systemowa z tworzyw sztucznych DN600mm z włazem żeliwnym D400 wraz z robotami ziemnymi, odwodnieniem, umocnieniem wykopów, podsypką i obsypką piaskową, wywozem urobku zgodnie z siwz, zasypaniem i zagęszczaniem gruntu zasypowego do wsk.=1 | kpl | 1
442 | WO-00.00.00 D-01.01.02. D-03.02.01. D-02.04.01. | Studzienka kanalizacyjna systemowa z tworzyw sztucznych DN425mm z włazem żeliwnym D400 wraz z robotami ziemnymi, odwodnieniem, umocnieniem wykopów, podsypką i obsypką piaskową, wywozem urobku zgodnie z siwz, zasypaniem i zagęszczaniem gruntu zasypowego do wsk.=1 | kpl | 4
443 | WO-00.00.00 D-01.01.02. D-03.02.01. D-02.04.01. | Demontaż i ponowne wbudowanie studzienek ściekowych ulicznych betonowych o śr. 500 mm z osadnikiem bez syfonu wraz z robotami ziemnymi, odwodnieniem, umocnieniem wykopów, wywozem urobku zgodnie z siwz, zasypaniem i zagęszczaniem gruntu zasypowego do wsk.=1 | kpl | 13
444 | WO-00.00.00 D-01.01.02. D-03.02.01. D-02.04.01. | Wpust deszczowy uliczny o średnicy wewnętrznej d = 45 cm z betonu kl. min B-45, mrozoodporny F-50, o nasiąkliwości max. 4 % z osadnikiem z zasyfonawaniem o gł. min 50 cm, zwieńczenie wpustu klasy D400 z żeliwa szarego, płytkowego zgodnie z PN-EN 124, na zawiasie wraz z robotami ziemnymi, odwodnieniem, umocnieniem wykopów, podsypką i obsypką piaskową, wywozem urobku zgodnie z siwz, zasypaniem i zagęszczaniem gruntu zasypowego do wsk.=1 | kpl | 159
445 | WO-00.00.00 D-01.01.02. D-03.02.01. D-02.04.01. | Odwodnienia liniowe z polimerobetonu lub tworzywa sztucznego o szerokości w świetle 300 mm i wysokości ponad 450 do 600 mm; klasa obciążenia F900 - odwodnienie torowiska tramwajowego z koryt z betonu C50/60 z opaską zabudowującą o wym. 550x460 powierzchni przekroju poprzecznego 389 m2 i rusztem żeliwnym w ilości 11 kpl - wytrzymałość koryta bez rusztów 900kN, rusztów F900 i powierzchni wlotowej 700 cm2 | m | 62.7
446 | WO-00.00.00 D-01.01.02. D-03.02.01. D-02.04.01. | Ułożenie drenażu z rur tworzyw sztucznych w zwojach o śr. Nom. 100-125 mm - rury drenarskie karbowane PVC-U o średnicy 113/126 mm z otworami 2,3x5 mm w osnowie z włókna syntetycznego wraz z robotami ziemnymi, odwodnieniem, umocnieniem wykopów, podsypką i obsypką piaskową, wywozem urobku zgodnie z siwz, zasypaniem i zagęszczaniem gruntu zasypowego do wsk.=1 | m | 324.4
447 | WO-00.00.00 D-01.01.02. D-03.02.01. D-02.04.01. | Studzienki rewizyjne o śr. 315 mm głębokości do 2,0 m z rury karbowanej - kineta przepływowa typ 1 - drenarska z osadnikiem 50 cm wraz z robotami ziemnymi, odwodnieniem, umocnieniem wykopów, podsypką i obsypką piaskową, wywozem urobku zgodnie z siwz, zasypaniem i zagęszczaniem gruntu zasypowego do wsk.=1 | m | 10
448 | WO-00.00.00 D-01.01.02. D-03.02.01. D-02.04.01. | Komora kanalizacyjna żelbetowa na warstwie betonu podkładowego gr. 15 cm; płyta fundamentowa zbrojona z betonu C25/30; ściany zbrojone z betonu C25/30; płyta stropowa zbrojona z betonu C25/30; betonowanie kinety z betonu C25/30; powłoka izolacyjna poziomych powierzchni betonowych; kominy włazowe z kręgów betonowych o śr. 800 mm; właz klasy D400 pływający dla ruchu ciężkiego z pierścieniem tłumiącym z blokadą wraz z robotami ziemnymi, odwodnieniem, umocnieniem wykopów, podsypką i obsypką piaskową, wywozem urobku zgodnie z siwz, zasypaniem i zagęszczaniem gruntu zasypowego do wsk.=1 | kpl | 1
449 | ST-00.00 ST-00.10 | Demontaż studzienek ściekowych ulicznych betonowych o śr. 500 mm z osadnikiem bez syfonu wraz z robotami ziemnymi, odwodnieniem, umocnieniem wykopów, wywozem urobku zgodnie z siwz, zasypaniem i zagęszczaniem gruntu zasypowego do wsk.=1 | kpl | 21
D.11 - Kanalizacja ogółnospławna
Kanalizacja ogólnospławna
450 | WO-00.00.00 D-01.01.02. D-01.03.05. D-02.04.01. | Kanalizacja ogólnospławna o przekroju jajowym 0,8x1,2m, z rur z żywic poliestrowych wzmacnianych włóknem szklanym (GRP) – montaż rur i kształtek wraz z robotami ziemnymi, odwodnieniem, umocnieniem wykopów, podsypką i obsypką piaskową, wywozem urobku zgodnie z siwz, zasypaniem i zagęszczaniem gruntu zasypowego do wsk.=1 oraz próbą szczelności. | mb | 125.7
451 | WO-00.00.00 D-01.01.02. D-01.03.05. D-02.04.01. | Kanalizacja ogólnospławna o śr. 1,0m, z rur z żywic poliestrowych wzmacnianych włóknem szklanym (GRP) SN 32000 – montaż rur i kształtek wraz z robotami ziemnymi, odwodnieniem, umocnieniem wykopów, podsypką i obsypką piaskową, wywozem urobku zgodnie z siwz, zasypaniem i zagęszczaniem gruntu zasypowego do wsk.=1 oraz próbą szczelności. | mb | 25.5
452 | WO-00.00.00 D-01.01.02. D-01.03.05. D-02.04.01. | Kanalizacja ogólnospławna o śr. 1,0m, z rur z żywic poliestrowych wzmacnianych włóknem szklanym (GRP) SN 10000 – montaż rur i kształtek wraz z robotami ziemnymi, odwodnieniem, umocnieniem wykopów, podsypką i obsypką piaskową, wywozem urobku zgodnie z siwz, zasypaniem i zagęszczaniem gruntu zasypowego do wsk.=1 oraz próbą szczelności. | mb | 5
453 | WO-00.00.00 D-01.01.02. D-01.03.05. D-02.04.01. | Przecisk z rur z żywic poliestrowych wzmacnianych włóknem szklanym (GRP) o śr. 1,0m SN 10000 w stalowej rurze ochronnej o średnicy 1219x14,2 mm – wraz z próbą szczelności, robotami ziemnymi i towarzyszącymi. | mb | 27
454 | WO-00.00.00 D-01.01.02. D-01.03.05. D-02.04.01. | Kanalizacja ogólnospławna o śr. 1,1m, z rur z żywic poliestrowych wzmacnianych włóknem szklanym (GRP) SN 32000 – montaż rur i kształtek wraz z robotami ziemnymi, odwodnieniem, umocnieniem wykopów, podsypką i obsypką piaskową, wywozem urobku zgodnie z siwz, zasypaniem i zagęszczaniem gruntu zasypowego do wsk.=1 oraz próbą szczelności. | mb | 18.5
455 | WO-00.00.00 D-01.01.02. D-01.03.05. D-02.04.01. | Kanalizacja ogólnospławna o śr. 0,5m, z rur z żywic poliestrowych wzmacnianych włóknem szklanym (GRP) SN 10000 – montaż rur i kształtek wraz z robotami ziemnymi, odwodnieniem, umocnieniem wykopów, podsypką i obsypką piaskową, wywozem urobku zgodnie z siwz, zasypaniem i zagęszczaniem gruntu zasypowego do wsk.=1 oraz próbą szczelności. | mb | 3
456 | WO-00.00.00 D-01.01.02. D-01.03.05. D-02.04.01. | Kanalizacja ogólnospławna o śr. 0,15m, z rur kamionkowych kanalizacyjnych o wytrzymałości FN=34kN/m – montaż rur i kształtek wraz z robotami ziemnymi, odwodnieniem, umocnieniem wykopów, podsypką i obsypką piaskową, wywozem urobku zgodnie z siwz, zasypaniem i zagęszczaniem gruntu zasypowego do wsk.=1 oraz próbą szczelności. | mb | 81.8
457 | WO-00.00.00 D-01.01.02. D-01.03.05. D-02.04.01. | Kanalizacja ogólnospławna o śr. 0,25m, z rur kamionkowych kanalizacyjnych o wytrzymałości FN=40kN/m – montaż rur i kształtek wraz z robotami ziemnymi, odwodnieniem, umocnieniem wykopów, podsypką i obsypką piaskową, wywozem urobku zgodnie z siwz, zasypaniem i zagęszczaniem gruntu zasypowego do wsk.=1 oraz próbą szczelności. | mb | 8
458 | WO-00.00.00 D-01.01.02. D-01.03.05. D-02.04.01. | Kanalizacja ogólnospławna o śr. 0,30m, z rur kamionkowych kanalizacyjnych o wytrzymałości FN=48kN/m – montaż rur i kształtek wraz z robotami ziemnymi, odwodnieniem, umocnieniem wykopów, podsypką i obsypką piaskową, wywozem urobku zgodnie z siwz, zasypaniem i zagęszczaniem gruntu zasypowego do wsk.=1 oraz próbą szczelności. | mb | 208.2
459 | WO-00.00.00 D-01.01.02. D-01.03.05. D-02.04.01. | Kanalizacja ogólnospławna o śr. 0,40m, z rur kamionkowych kanalizacyjnych o wytrzymałości FN=64kN/m – montaż rur i kształtek wraz z robotami ziemnymi, odwodnieniem, umocnieniem wykopów, podsypką i obsypką piaskową, wywozem urobku zgodnie z siwz, zasypaniem i zagęszczaniem gruntu zasypowego do wsk.=1 oraz próbą szczelności. | mb | 11.6
460 | WO-00.00.00 D-01.01.02. D-01.03.05. D-02.04.01. | Kanalizacja ogólnospławna o śr. 0,50m, z rur kamionkowych kanalizacyjnych o wytrzymałości FN=60kN/m – montaż rur i kształtek wraz z robotami ziemnymi, odwodnieniem, umocnieniem wykopów, podsypką i obsypką piaskową, wywozem urobku zgodnie z siwz, zasypaniem i zagęszczaniem gruntu zasypowego do wsk.=1 oraz próbą szczelności. | mb | 16.9
461 | WO-00.00.00 D-01.01.02. D-01.03.05. D-02.04.01. | Zintegrowane studnie rewizyjne z żywic poliestrowych GRP z włazami z żeliwa szarego płytkowego o śr. 680 mm wg PN-EN 124:2000 – D400 z wypełnieniem betonowym i wkładką wygłuszającą wraz z robotami ziemnymi, odwodnieniem, umocnieniem wykopów, podsypką i obsypką piaskową, wywozem urobku zgodnie z siwz, zasypaniem i zagęszczaniem gruntu zasypowego do wsk.=1 | kpl | 4
462 | WO-00.00.00 D-01.01.02. D-01.03.05. D-02.04.01. | Studnie rewizyjne betonowe DN 1200mm z betonu min. B-45, mrozoodpornego F-50, o nasiąkliwości max. 4%, z włazami z żeliwa szarego płytkowego o śr. 680 mm wg PN-EN 124:2000 – D400 z wypełnieniem betonowym i wkładką wygłuszającą. Kręgi łączone na uszczelki gumowe wraz z robotami ziemnymi, odwodnieniem, umocnieniem wykopów, podsypką i obsypką piaskową, wywozem urobku zgodnie z siwz, zasypaniem i zagęszczaniem gruntu zasypowego do wsk.=1 | kpl | 13
463 | WO-00.00.00 D-01.01.02. D-01.03.05. D-02.04.01. | Studnie rewizyjne betonowe DN 1000mm z betonu min. B-45, mrozoodpornego F-50, o nasiąkliwości max. 4%, z włazami z żeliwa szarego płytkowego o śr. 680 mm wg PN-EN 124:2000 – D400 z wypełnieniem betonowym i wkładką wygłuszającą. Kręgi łączone na uszczelki gumowe wraz z robotami ziemnymi, odwodnieniem, umocnieniem wykopów, podsypką i obsypką piaskową, wywozem urobku zgodnie z siwz, zasypaniem i zagęszczaniem gruntu zasypowego do wsk.=1 | kpl | 5
464 | WO-00.00.00 D-01.01.02. D-01.03.05. D-02.04.01. | Studzienka kanalizacyjna betonowa DN 1200 z murowaną kinetą. Komora murowana z cegły kanalizacyjnejna płycie betonowej fundamentowej z betonu C16/20 zazbrojona ręcznie ze stali o śr pow. 8 do 14 mm; kręgi łączone na uszczelki gumowe; włazy żeliwne cieżkie klasy D400 z wypełnieniem betonowym i wkładką wygłuszającą wraz z robotami ziemnymi, odwodnieniem, umocnieniem wykopów, podsypką i obsypką piaskową, wywozem urobku zgodnie z siwz, zasypaniem i zagęszczaniem gruntu zasypowego do wsk.=1 | kpl | 1
465 | WO-00.00.00 D-01.01.02. D-01.03.05. D-02.04.01. | Komora kanalizacyjna żelbetowa KO1 na warstwie betonu podkładowego gr. 15 cm; płyta fundamentowa zbrojona z betonu C25/30; ściany zbrojone z betonu C25/30; płyta stropowa zbrojona z betonu C25/30; betonowanie kinety z betonu C25/30; powłoka izolacyjna poziomych powierzchni betonowych; kominy włazowe z kręgów betonowych o śr. 800 mm; właz klasy D400 pływający dla ruchu ciężkiego z pierścieniem tłumiącym z blokadą wraz z robotami ziemnymi, odwodnieniem, umocnieniem wykopów, podsypką i obsypką piaskową, wywozem urobku zgodnie z siwz, zasypaniem i zagęszczaniem gruntu zasypowego do wsk.=1 wraz z wbijaniem oraz wyciąganiem ścianek szczelnych, wykonaniem i montażem konstrukcji spawanych | kpl | 1
466 | WO-00.00.00 D-01.01.02. D-01.03.05. D-02.04.01. | Komora kanalizacyjna żelbetowa KO5 na warstwie betonu podkładowego gr. 15 cm; płyta fundamentowa zbrojona z betonu C25/30; ściany zbrojone z betonu C25/30; płyta stropowa zbrojona z betonu C25/30; betonowanie kinety z betonu C25/30; powłoka izolacyjna poziomych powierzchni betonowych; kominy włazowe z kręgów betonowych o śr. 800 mm; właz klasy D400 pływający dla ruchu ciężkiego z pierścieniem tłumiącym z blokadą wraz z robotami ziemnymi, odwodnieniem, umocnieniem wykopów, podsypką i obsypką piaskową, wywozem urobku zgodnie z siwz, zasypaniem i zagęszczaniem gruntu zasypowego do wsk.=1 | kpl | 1
467 | WO-00.00.00 D-01.01.02. D-01.03.05. D-02.04.01. | Komora kanalizacyjna żelbetowa KO7 na warstwie betonu podkładowego gr. 15 cm; płyta fundamentowa zbrojona z betonu C25/30; ściany zbrojone z betonu C25/30; płyta stropowa zbrojona z betonu C25/30; betonowanie kinety z betonu C25/30; powłoka izolacyjna poziomych powierzchni betonowych; kominy włazowe z kręgów betonowych o śr. 800 mm; właz klasy D400 pływający dla ruchu ciężkiego z pierścieniem tłumiącym z blokadą wraz z robotami ziemnymi, odwodnieniem, umocnieniem wykopów, podsypką i obsypką piaskową, wywozem urobku zgodnie z siwz, zasypaniem i zagęszczaniem gruntu zasypowego do wsk.=1 wraz z wbijaniem oraz wyciąganiem ścianek szczelnych, wykonaniem i montażem konstrukcji spawanych | kpl | 1
468 | WO-00.00.00 D-01.01.02. D-01.03.05. D-02.04.01. | Komora kanalizacyjna żelbetowa KO9 na warstwie betonu podkładowego gr. 15 cm; płyta fundamentowa zbrojona z betonu C25/30; ściany zbrojone z betonu C25/30; płyta stropowa zbrojona z betonu C25/30; betonowanie kinety z betonu C25/30; powłoka izolacyjna poziomych powierzchni betonowych; kominy włazowe z kręgów betonowych o śr. 800 mm; właz klasy D400 pływający dla ruchu ciężkiego z pierścieniem tłumiącym z blokadą wraz z robotami ziemnymi, odwodnieniem, umocnieniem wykopów, podsypką i obsypką piaskową, wywozem urobku zgodnie z siwz, zasypaniem i zagęszczaniem gruntu zasypowego do wsk.=1 (wbijanie oraz wyciąganie ścianek szczelnych, wykonanie i montaż konstrukcji spawanych zostały ujęte w mb wykonania kanału ogólnospławnego o średnicy 1,1m z rur z żywic poliestrowych wzmacnianych włóknem szklanym (GRP) SN 32000) | kpl | 1
469 | WO-00.00.00 D-01.01.02. D-01.03.05. D-02.04.01. | Renowacja istniejącej studzienki kanalizacyjnej; uzupełnienie ubytków, uszczelnienie, wymiana stopni złazowych, wykonanie nowej podbudowy pod właz, wymiana włazu na nowy | kpl | 3
470 | WO-00.00.00 D-01.02.05. D-01.03.05. D-02.04.01. | Demontaż kolidującej kanalizacji ogólnospławnej z cegieł na zaprawie cementowej wraz z utylizacją odpadów zgodnie z siwz wraz z robotami ziemnymi, odwodnieniem, umocnieniem wykopów, wywozem urobku zgodnie z siwz, zasypaniem i zagęszczaniem gruntu zasypowego do wsk.=1 | mb | 196.9
471 | WO-00.00.00 D-01.02.05. D-01.03.05. D-02.04.01. | Demontaż kolidującej kanalizacji ogólnospławnej z betonu żwirowego wraz z utylizacją odpadów zgodnie z siwz wraz z robotami ziemnymi, odwodnieniem, umocnieniem wykopów, wywozem urobku zgodnie z siwz, zasypaniem i zagęszczaniem gruntu zasypowego do wsk.=1 | mb | 12
472 | WO-00.00.00 D-01.02.05. D-01.03.05. D-02.04.01. | Zamulenie mieszanką betonową istniejących kanałów | m3 | 44.32
D.12 - Projekt sieci gazowej
473 | WO-00.00.00 D-01.01.02. D-01.03.06. D-02.04.01. | Sieć gazowa z rur polietylenowych (HDPE) o średnicy 560 mm z rur prostych PE100 SDR17,6 – montaż rur, kształtek i armatury, taśmy ostrzegawczej oraz przewodu lokalizacyjnego wraz z robotami ziemnymi, umocnieniem wykopów, podsypką i obsypką piaskową, wywozem urobku zgodnie z siwz, zasypaniem i zagęszczaniem gruntu zasypowego do wsk.=1 oraz próbą szczelności. | m | 44
474 | WO-00.00.00 D-01.01.02. D-01.03.06. D-02.04.01. | Sieć gazowa z rur polietylenowych (HDPE) o średnicy 315 mm z rur prostych PE100 SDR17,6 – montaż rur, kształtek i armatury, taśmy ostrzegawczej oraz przewodu lokalizacyjnego wraz z robotami ziemnymi, umocnieniem wykopów, podsypką i obsypką piaskową, wywozem urobku zgodnie z siwz, zasypaniem i zagęszczaniem gruntu zasypowego do wsk.=1 oraz próbą szczelności. | m | 46.5
475 | WO-00.00.00 D-01.01.02. D-01.03.06. D-02.04.01. | Przecisk w stalowej rurze ochronnej o średnicy 508,0x11,0 mm – wraz z próbą szczelności, robotami ziemnymi i towarzyszącymi | m | 41
476 | WO-00.00.00 D-01.01.02. D-01.03.06. D-02.04.01. | Sieć gazowa z rur polietylenowych (HDPE) o średnicy 250 mm z rur prostych PE100 SDR17,6 – montaż rur, kształtek i armatury, taśmy ostrzegawczej oraz przewodu lokalizacyjnego wraz z robotami ziemnymi, umocnieniem wykopów, podsypką i obsypką piaskową, wywozem urobku zgodnie z siwz, zasypaniem i zagęszczaniem gruntu zasypowego do wsk.=1 oraz próbą szczelności. | m | 927.3
477 | WO-00.00.00 D-01.01.02. D-01.03.06. D-02.04.01. | Przecisk w stalowej rurze ochronnej o średnicy 457,0x10,0 mm – wraz z próbą szczelności, robotami ziemnymi i towarzyszącymi | m | 241
478 | WO-00.00.00 D-01.01.02. D-01.03.06. D-02.04.01. | Sieć gazowa z rur polietylenowych (HDPE) o średnicy 225 mm z rur prostych PE100 SDR17,6 – montaż rur, kształtek i armatury taśmy ostrzegawczej oraz przewodu lokalizacyjnego wraz z robotami ziemnymi, umocnieniem wykopów, podsypką i obsypką piaskową, wywozem urobku zgodnie z siwz, zasypaniem i zagęszczaniem gruntu zasypowego do wsk.=1 oraz próbą szczelności. | m | 247
479 | WO-00.00.00 D-01.01.02. D-01.03.06. D-02.04.01. | Przecisk w stalowej rurze ochronnej o średnicy 406,4x8,8 mm – wraz z próbą szczelności, robotami ziemnymi i towarzyszącymi | m | 39
480 | WO-00.00.00 D-01.01.02. D-01.03.06. D-02.04.01. | Przewiert sterowany z rur polietylenowych (HDPE) o średnicy 225 mm z rur prostych PE100 RC SDR17 z płaszczem ochronnym PP – wraz z próbą szczelności, robotami ziemnymi i towarzyszącymi | m | 109
481 | WO-00.00.00 D-01.01.02. D-01.03.06. D-02.04.01. | Sieć gazowa z rur polietylenowych (HDPE) o średnicy 180 mm z rur prostych PE100 SDR17,6 – montaż rur, kształtek i armatury, taśmy ostrzegawczej oraz przewodu lokalizacyjnego wraz z robotami ziemnymi, umocnieniem wykopów, podsypką i obsypką piaskową, wywozem urobku zgodnie z siwz, zasypaniem i zagęszczaniem gruntu zasypowego do wsk.=1 oraz próbą szczelności. | m | 22
482 | WO-00.00.00 D-01.01.02. D-01.03.06. D-02.04.01. | Sieć gazowa z rur polietylenowych (HDPE) o średnicy 125 mm z rur prostych PE100 SDR17,6 – montaż rur, kształtek i armatury, taśmy ostrzegawczej oraz przewodu lokalizacyjnego wraz z robotami ziemnymi, umocnieniem wykopów, podsypką i obsypką piaskową, wywozem urobku zgodnie z siwz, zasypaniem i zagęszczaniem gruntu zasypowego do wsk.=1 oraz próbą szczelności. | m | 11.5
483 | WO-00.00.00 D-01.01.02. D-01.03.06. D-02.04.01. | Sieć gazowa z rur polietylenowych (HDPE) o średnicy 63 mm z rur w zwojach PE100 RC SDR11 – montaż rur, kształtek i armatury, taśmy ostrzegawczej oraz przewodu lokalizacyjnego wraz z robotami ziemnymi, umocnieniem wykopów, podsypką i obsypką piaskową, wywozem urobku zgodnie z siwz, zasypaniem i zagęszczaniem gruntu zasypowego do wsk.=1 oraz próbą szczelności. | m | 39
484 | WO-00.00.00 D-01.01.02. D-01.03.06. D-02.04.01. | Montaż zespołu zaporowo-upustowego – wraz z robotami ziemnymi, umocnieniem wykopów, podsypką i obsypką piaskową, wywozem urobku zgodnie z siwz, zasypaniem i zagęszczaniem gruntu zasypowego do wsk.=1 oraz próbą szczelności. | kpl | 7
485 | WO-00.00.00. D-01.02.05. D-01.03.06. D-02.04.01. | Demontaż rurociągu stalowego o złączach spawanych o średnicy zewnętrznej 508/11 mm wraz z robotami ziemnymi, umocnieniem wykopów, wywozem urobku zgodnie z siwz, zasypaniem i zagęszczaniem gruntu zasypowego do wsk.=1 | m | 46.8
486 | WO-00.00.00. D-01.02.05. D-01.03.06. D-02.04.01. | Demontaż rurociągu stalowego o złączach spawanych o średnicy zewnętrznej 323/88 mm wraz z robotami ziemnymi, umocnieniem wykopów, wywozem urobku zgodnie z siwz, zasypaniem i zagęszczaniem gruntu zasypowego do wsk.=1 | m | 423.2
487 | WO-00.00.00. D-01.02.05. D-01.03.06. D-02.04.01. | Demontaż rurociągu stalowego o złączach spawanych o średnicy zewnętrznej 273/88 mm wraz z robotami ziemnymi, umocnieniem wykopów, wywozem urobku zgodnie z siwz, zasypaniem i zagęszczaniem gruntu zasypowego do wsk.=1 | m | 448.6
488 | WO-00.00.00. D-01.02.05. D-01.03.06. D-02.04.01. | Demontaż rurociągu stalowego o złączach spawanych o średnicy zewnętrznej 159/56 mm wraz z robotami ziemnymi, umocnieniem wykopów, wywozem urobku zgodnie z siwz, zasypaniem i zagęszczaniem gruntu zasypowego do wsk.=1 | m | 65
489 | WO-00.00.00. D-01.02.05. D-01.03.06. D-02.04.01. | Demontaż rurociągu stalowego o złączach spawanych o średnicy zewnętrznej 108/5 mm wraz z robotami ziemnymi, umocnieniem wykopów, wywozem urobku zgodnie z siwz, zasypaniem i zagęszczaniem gruntu zasypowego do wsk.=1 | m | 245.8
490 | WO-00.00.00. D-01.02.05. D-01.03.06. D-02.04.01. | Demontaż rurociągu stalowego o złączach spawanych o średnicy zewnętrznej 89/4 mm wraz z robotami ziemnymi, umocnieniem wykopów, wywozem urobku zgodnie z siwz, zasypaniem i zagęszczaniem gruntu zasypowego do wsk.=1 | m | 194.8
491 | WO-00.00.00. D-01.02.05. D-01.03.06. D-02.04.01. | Demontaż rurociągu stalowego o złączach spawanych o średnicy zewnętrznej dn 50 mm i 32 mm wraz z robotami ziemnymi, umocnieniem wykopów, wywozem urobku zgodnie z siwz, zasypaniem i zagęszczaniem gruntu zasypowego do wsk.=1 | m | 78.5
492 | WO-00.00.00. D-01.02.05. D-01.03.06. D-02.04.01. | Demontaż rurociągu z polietylenu do 90 mm wraz z robotami ziemnymi, umocnieniem wykopów, wywozem urobku zgodnie z siwz, zasypaniem i zagęszczaniem gruntu zasypowego do wsk.=1 | m | 16.8
493 | WO-00.00.00. D-01.02.05. D-01.03.06. D-02.04.01. | Demontaż rurociągu z polietylenu do 110 mm - 125 mm wraz z robotami ziemnymi, umocnieniem wykopów, wywozem urobku zgodnie z siwz, zasypaniem i zagęszczaniem gruntu zasypowego do wsk.=1 | m | 61.8
494 | WO-00.00.00. D-01.02.05. D-01.03.06. D-02.04.01. | Demontaż rurociągu z polietylenu do 160 mm - 315 mm wraz z robotami ziemnymi, umocnieniem wykopów, wywozem urobku zgodnie z siwz, zasypaniem i zagęszczaniem gruntu zasypowego do wsk.=1 | m | 23
D.13 - Projekt sieci wodociągowej
495 | WO-00.00.00 D-01.01.02. D-01.03.07. D-02.04.01. | Sieć wodociągowa o śr. nominalnej 400mm z rur z żeliwa sferoidalnego GGG40 o połączeniach blokowanych – montaż rur i kształtek oraz armatury (zasuwy, hydranty) wraz z robotami ziemnymi, umocnieniem wykopów, podsypką i obsypką piaskową, wywozem urobku zgodnie z siwz, zasypaniem i zagęszczaniem gruntu zasypowego do wsk.=1 oraz próbą szczelności. | m | 340.9
496 | WO-00.00.00 D-01.01.02. D-01.03.07. D-02.04.01. | Sieć wodociągowa o śr. nominalnej 400mm z rur z żeliwa sferoidalnego GGG40 o połączeniach nieblokowanych – montaż rur i kształtek oraz armatury (zasuwy, hydranty) wraz z robotami ziemnymi, umocnieniem wykopów, podsypką i obsypką piaskową, wywozem urobku zgodnie z siwz, zasypaniem i zagęszczaniem gruntu zasypowego do wsk.=1 oraz próbą szczelności. | m | 203
497 | WO-00.00.00 D-01.01.02. D-01.03.07. D-02.04.01. | Sieć wodociągowa o śr. nominalnej 300mm z rur z żeliwa sferoidalnego GGG40 o połączeniach blokowanych – montaż rur i kształtek oraz armatury (zasuwy, hydranty) wraz z robotami ziemnymi, umocnieniem wykopów, podsypką i obsypką piaskową, wywozem urobku zgodnie z siwz, zasypaniem i zagęszczaniem gruntu zasypowego do wsk.=1 oraz próbą szczelności. | m | 70.9
498 | WO-00.00.00 D-01.01.02. D-01.03.07. D-02.04.01. | Sieć wodociągowa o śr. nominalnej 300mm z rur z żeliwa sferoidalnego GGG40 o połączeniach nieblokowanych – montaż rur i kształtek oraz armatury (zasuwy, hydranty) wraz z robotami ziemnymi, umocnieniem wykopów, podsypką i obsypką piaskową, wywozem urobku zgodnie z siwz, zasypaniem i zagęszczaniem gruntu zasypowego do wsk.=1 oraz próbą szczelności. | m | 7.7
499 | WO-00.00.00 D-01.01.02. D-01.03.07. D-02.04.01. | Sieć wodociągowa o śr. nominalnej 300mm z rur z żeliwa sferoidalnego GGG40 na prądy błądzące – montaż rur i kształtek oraz armatury (zasuwy, hydranty) wraz z robotami ziemnymi, umocnieniem wykopów, podsypką i obsypką piaskową, wywozem urobku zgodnie z siwz, zasypaniem i zagęszczaniem gruntu zasypowego do wsk.=1 oraz próbą szczelności. | m | 3
500 | WO-00.00.00 D-01.01.02. D-01.03.07. D-02.04.01. | Sieć wodociągowa o śr. nominalnej 150mm z rur z żeliwa sferoidalnego GGG40 o połączeniach blokowanych – montaż rur i kształtek oraz armatury (zasuwy, hydranty) wraz z robotami ziemnymi, umocnieniem wykopów, podsypką i obsypką piaskową, wywozem urobku zgodnie z siwz, zasypaniem i zagęszczaniem gruntu zasypowego do wsk.=1 oraz próbą szczelności. | m | 75.4
501 | WO-00.00.00 D-01.01.02. D-01.03.07. D-02.04.01. | Sieć wodociągowa o śr. nominalnej 150mm z rur z żeliwa sferoidalnego GGG40 o połączeniach nieblokowanych – montaż rur i kształtek oraz armatury (zasuwy, hydranty) wraz z robotami ziemnymi, umocnieniem wykopów, podsypką i obsypką piaskową, wywozem urobku zgodnie z siwz, zasypaniem i zagęszczaniem gruntu zasypowego do wsk.=1 oraz próbą szczelności. | m | 44.7
502 | WO-00.00.00 D-01.01.02. D-01.03.07. D-02.04.01. | Sieć wodociągowa o śr. nominalnej 100mm z rur z żeliwa sferoidalnego GGG40 o połączeniach blokowanych – montaż rur i kształtek oraz armatury (zasuwy, hydranty) wraz z robotami ziemnymi, umocnieniem wykopów, podsypką i obsypką piaskową, wywozem urobku zgodnie z siwz, zasypaniem i zagęszczaniem gruntu zasypowego do wsk.=1 oraz próbą szczelności. | m | 43.3
503 | WO-00.00.00 D-01.01.02. D-01.03.07. D-02.04.01. | Sieć wodociągowa o śr. nominalnej 100mm z rur z żeliwa sferoidalnego GGG40 o połączeniach nieblokowanych – montaż rur i kształtek oraz armatury (zasuwy, hydranty) wraz z robotami ziemnymi, umocnieniem wykopów, podsypką i obsypką piaskową, wywozem urobku zgodnie z siwz, zasypaniem i zagęszczaniem gruntu zasypowego do wsk.=1 oraz próbą szczelności. | m | 111.2
504 | WO-00.00.00 D-01.01.02. D-01.03.07. D-02.04.01. | Sieć wodociągowa o śr. nominalnej 80mm z rur z żeliwa sferoidalnego GGG40 o połączeniach blokowanych – montaż rur i kształtek oraz armatury (zasuwy, hydranty) wraz z robotami ziemnymi, umocnieniem wykopów, podsypką i obsypką piaskową, wywozem urobku zgodnie z siwz, zasypaniem i zagęszczaniem gruntu zasypowego do wsk.=1 oraz próbą szczelności. | m | 25
505 | WO-00.00.00 D-01.01.02. D-01.03.07. D-02.04.01. | Sieć wodociągowa o śr. nominalnej 80mm z rur z żeliwa sferoidalnego GGG40 o połączeniach nieblokowanych – montaż rur i kształtek oraz armatury (zasuwy, hydranty) wraz z robotami ziemnymi, umocnieniem wykopów, podsypką i obsypką piaskową, wywozem urobku zgodnie z siwz, zasypaniem i zagęszczaniem gruntu zasypowego do wsk.=1 oraz próbą szczelności. | m | 65
506 | WO-00.00.00 D-01.01.02. D-01.03.07. D-02.04.01. | Sieć wodociągowa o śr. 40mm z rur z PE100 SDR17 PN10 w zwojach – montaż rur i kształtek oraz armatury (zasuwy, hydranty) wraz z robotami ziemnymi, umocnieniem wykopów, podsypką i obsypką piaskową, wywozem urobku zgodnie z siwz, zasypaniem i zagęszczaniem gruntu zasypowego do wsk.=1 oraz próbą szczelności. | m | 164.3
507 | WO-00.00.00 D-01.01.02. D-01.03.07. D-02.04.01. | Sieć wodociągowa o śr. 63mm z rur z PE100 SDR17 PN10 w zwojach – montaż rur i kształtek oraz armatury (zasuwy, hydranty) wraz z robotami ziemnymi, umocnieniem wykopów, podsypką i obsypką piaskową, wywozem urobku zgodnie z siwz, zasypaniem i zagęszczaniem gruntu zasypowego do wsk.=1 oraz próbą szczelności. | m | 162.9
508 | WO-00.00.00 D-01.01.02. D-01.03.07. D-02.04.01. | Sieć wodociągowa o śr. 32mm z rur z PE100 SDR17 PN10 w zwojach – montaż rur i kształtek oraz armatury (zasuwy, hydranty) wraz z robotami ziemnymi, umocnieniem wykopów, podsypką i obsypką piaskową, wywozem urobku zgodnie z siwz, zasypaniem i zagęszczaniem gruntu zasypowego do wsk.=1 oraz próbą szczelności. | m | 65
509 | WO-00.00.00 D-01.01.02. D-01.03.07. D-02.04.01. | Studnie wodomierzowa betonowe DN 1200mm z betonu min. B-45, mrozoodpornego F-50, o nasiąkliwości max. 4%, z włazami z żeliwa szarego płytkowego o śr. 680 mm wg PN-EN 124:2000 – D400 z wypełnieniem betonowym i wkładką wygłuszającą. Kręgi łączone na uszczelki gumowe wraz z robotami ziemnymi, umocnieniem wykopów, podsypką i obsypką piaskową, wywozem urobku zgodnie z siwz, zasypaniem i zagęszczaniem gruntu zasypowego do wsk.=1 | kpl | 1
510 | WO-00.00.00 D-01.01.02. D-01.03.07. D-02.04.01. | Przecisk w stalowej rurze ochronnej o średnicy 711,0x11,0 mm – wraz z próbą szczelności robotami ziemnymi i towarzyszącymi | m | 85.5
511 | WO-00.00.00 D-01.01.02. D-01.03.07. D-02.04.01. | Przecisk w stalowej rurze ochronnej o średnicy 508,0x11,0 mm – wraz z próbą szczelności, robotami ziemnymi i towarzyszącymi | m | 25
512 | WO-00.00.00 D-01.01.02. D-01.03.07. D-02.04.01. | Przecisk w stalowej rurze ochronnej o średnicy 355,6x8,0 mm – wraz z próbą szczelności, robotami ziemnymi i towarzyszącymi | m | 37
513 | WO-00.00.00 D-01.01.02. D-01.03.07. D-02.04.01. | Przecisk w stalowej rurze ochronnej o średnicy 273,0x7,1 mm – wraz z próbą szczelności, robotami ziemnymi i towarzyszącymi | m | 26
514 | WO-00.00.00. D-01.02.05. D-01.03.07. D-02.04.01. | Demontaż rurociągu azbestowo-cementowego o średnicy nominalnej 300 mm wraz z robotami ziemnymi, umocnieniem wykopów, wywozem urobku zgodnie z siwz, zasypaniem i zagęszczaniem gruntu zasypowego do wsk.=1 | m | 58
515 | WO-00.00.00. D-01.02.05. D-01.03.07. D-02.04.01. | Demontaż rurociągu żeliwnego o średnicy nominalnej 400 mm wraz z robotami ziemnymi, umocnieniem wykopów, wywozem urobku zgodnie z siwz, zasypaniem i zagęszczaniem gruntu zasypowego do wsk.=1 | m | 345
516 | WO-00.00.00. D-01.02.05. D-01.03.07. D-02.04.01. | Demontaż rurociągu żeliwnego o średnicy nominalnej 250 mm wraz z robotami ziemnymi, umocnieniem wykopów, wywozem urobku zgodnie z siwz, zasypaniem i zagęszczaniem gruntu zasypowego do wsk.=1 | m | 37.5
517 | WO-00.00.00. D-01.02.05. D-01.03.07. D-02.04.01. | Demontaż rurociągu żeliwnego o średnicy nominalnej 150 mm i 175 mm wraz z robotami ziemnymi, umocnieniem wykopów, wywozem urobku zgodnie z siwz, zasypaniem i zagęszczaniem gruntu zasypowego do wsk.=1 | m | 394
518 | WO-00.00.00. D-01.02.05. D-01.03.07. D-02.04.01. | Demontaż rurociągu żeliwnego o średnicy nominalnej 100 mm wraz z robotami ziemnymi, umocnieniem wykopów, wywozem urobku zgodnie z siwz, zasypaniem i zagęszczaniem gruntu zasypowego do wsk.=1 | m | 317
519 | WO-00.00.00. D-01.02.05. D-01.03.07. D-02.04.01. | Demontaż rurociągu żeliwnego o średnicy nominalnej 80 mm wraz z robotami ziemnymi, umocnieniem wykopów, wywozem urobku zgodnie z siwz, zasypaniem i zagęszczaniem gruntu zasypowego do wsk.=1 | m | 148
520 | WO-00.00.00. D-01.02.05. D-01.03.07. D-02.04.01. | Demontaż rurociągu stalowego o złączach spawanych o średnicy nominalnej 50 mm 32 mm wraz z robotami ziemnymi, umocnieniem wykopów, wywozem urobku zgodnie z siwz, zasypaniem i zagęszczaniem gruntu zasypowego do wsk.=1 | m | 216
D.14 - Budowa i przebudowa sieci elektroenergetycznej
521 | D-01.03.02 | Przewiert sterowany z rur polietylenowych (HDPE) o średnicy 160 mm z rur PE100 SDR17 wraz z robotami ziemnymi i towarzyszącymi | m | 102
522 | D-01.03.02 | Przecisk sterowany rurą PE100 o średnicy nominalnej 600 mm wraz z robotami ziemnymi i towarzyszącymi | m | 126
523 | D-01.03.02 | Linia kablowa YAKXS 0,6/1kV 4x150 mm2 - ułożenie kabli wraz z robotami ziemnymi, umocnieniami wykopów, podsypką i obsypką piaskową, wywozem urobku zgodnie z siwz, zasypaniem i zagęszczeniem gruntu zasypowego do wsk.=1 | m | 1384
524 | D-01.03.02 | Linia kablowa YAKY 0,6/1kV 4x150 mm2 - ułożenie kabli wraz z robotami ziemnymi, umocnieniami wykopów, podsypką i obsypką piaskową, wywozem urobku zgodnie z siwz, zasypaniem i zagęszczeniem gruntu zasypowego do wsk.=1 | m | 46
525 | D-01.03.02 | Linia kablowa YAKY 0,6/1kV 4x120 mm2 - ułożenie kabli wraz z robotami ziemnymi, umocnieniami wykopów, podsypką i obsypką piaskową, wywozem urobku zgodnie z siwz, zasypaniem i zagęszczeniem gruntu zasypowego do wsk.=1 | m | 84
526 | D-01.03.02 | Linia kablowa YAKY 0,6/1kV 4x70 mm2 - ułożenie kabli wraz z robotami ziemnymi, umocnieniami wykopów, podsypką i obsypką piaskową, wywozem urobku zgodnie z siwz, zasypaniem i zagęszczeniem gruntu zasypowego do wsk.=1 | m | 20
527 | D-01.03.02 | Linia kablowa YAKY 0,6/1kV 4x50 mm2 - ułożenie kabli wraz z robotami ziemnymi, umocnieniami wykopów, podsypką i obsypką piaskową, wywozem urobku zgodnie z siwz, zasypaniem i zagęszczeniem gruntu zasypowego do wsk.=1 | m | 116.5
528 | D-01.03.02 | Linia kablowa YKY 0,6/1kV 4x50 mm2 - ułożenie kabli wraz z robotami ziemnymi, umocnieniami wykopów, podsypką i obsypką piaskową, wywozem urobku zgodnie z siwz, zasypaniem i zagęszczeniem gruntu zasypowego do wsk.=1 | m | 24
529 | D-01.03.02 | Linia kablowa YAKXs 4x35 mm2 - ułożenie kabli wraz z robotami ziemnymi, umocnieniami wykopów, podsypką i obsypką piaskową, wywozem urobku zgodnie z siwz, zasypaniem i zagęszczeniem gruntu zasypowego do wsk.=1 | m | 52
530 | D-01.03.02 | Linia kablowa YAKXs 4x25 mm2 - ułożenie kabli wraz z robotami ziemnymi, umocnieniami wykopów, podsypką i obsypką piaskową, wywozem urobku zgodnie z siwz, zasypaniem i zagęszczeniem gruntu zasypowego do wsk.=1 | m | 100
531 | D-01.03.02 | Linia kablowa YAKY 4x25 mm2 - ułożenie kabli wraz z robotami ziemnymi, umocnieniami wykopów, podsypką i obsypką piaskową, wywozem urobku zgodnie z siwz, zasypaniem i zagęszczeniem gruntu zasypowego do wsk.=1 | m | 14
532 | D-01.03.02 | Linia kablowa YKY 0,6/1kV 4x25 mm2 - ułożenie kabli wraz z robotami ziemnymi, umocnieniami wykopów, podsypką i obsypką piaskową, wywozem urobku zgodnie z siwz, zasypaniem i zagęszczeniem gruntu zasypowego do wsk.=1 | m | 14
533 | D-01.03.02 | Wymiana i przestawienie szafki kablowej WK-8 wraz z robotami towarzyszącymi | kpl | 3
534 | D-01.03.02 | Montaż złącza kablowego typu ZKPp wraz z robotami towarzyszącymi | kpl | 2
535 | D-01.03.02 | Montaz szafki kablowej typu SK-3 wraz z robotami towarzyszącymi | kpl | 6
536 | D-01.03.02 | Montaz szafki kablowej typu WK-8 wraz z robotami towarzyszącymi | kpl | 1
537 | D-01.03.02 | Linia kablowa YAKY 4x95 mm2 - ułożenie kabli wraz z robotami ziemnymi, umocnieniami wykopów, podsypką i obsypką piaskową, wywozem urobku zgodnie z siwz, zasypaniem i zagęszczeniem gruntu zasypowego do wsk.=1 | m | 48
538 | D-01.03.02 | Linia kablowa YAKY 4x25 mm2 - ułożenie kabli wraz z robotami ziemnymi, umocnieniami wykopów, podsypką i obsypką piaskową, wywozem urobku zgodnie z siwz, zasypaniem i zagęszczeniem gruntu zasypowego do wsk.=1 | m | 30
539 | D-01.03.02 | Linia kablowa XRUHAKXS 1x240/50 mm2 - ułożenie kabli wraz z robotami ziemnymi, umocnieniami wykopów, podsypką i obsypką piaskową, wywozem urobku zgodnie z siwz, zasypaniem i zagęszczeniem gruntu zasypowego do wsk.=1 | m | 1015
540 | D-01.03.02 | Demontaż kabli wielożyłowych o masie do 3,0-5,5 kg/m układanych w gruncie kat. III-IV kabel HAKFtA 3x120 mm2 wraz z robotami ziemnymi, umocnieniem wykopów, wywozem urobku zgodnie z siwz, zasypaniem i zagęszczaniem gruntu zasypowego do wsk.=1 | m | 985
541 | D-01.03.02 | Demontaż kabli wielożyłowych o masie do 2,0 kg/m układanych w gruncie kat. III-IV kabel NAZXSX 1x240 mm2 oraz n.nwraz z robotami ziemnymi, umocnieniem wykopów, wywozem urobku zgodnie z siwz, zasypaniem i zagęszczaniem gruntu zasypowego do wsk.=1 | m | 390
542 | D-01.03.02 | Demontaż złączy kablowych potrójnych ZK-3a | kpl | 1
543 | D-01.03.02 | Demontaż złączy kablowych podwójnych ZK-1b | kpl | 2
544 | D-01.03.02 | Demontaż muf trójnikowych | kpl | 3
D.15.1 - Projekt kanalizacji kablowej
545 | D-07.07.02. | Kanalizacja kablowa - montaż studni kablowych | studnia | 93
546 | D-07.07.02. | Kanalizacja kablowa - montaż studni kablowych, ułożenie z rur PE-50/3 warstw.w ciągu kan., 1 rur.w warstwie, 1 otw.w ciągu kan. wraz z robotami ziemnymi, umocnieniami wykopów, podsypką i obsypką piaskową, wywozem urobku zgodnie z siwz, zasypaniem i zagęszczeniem gruntu zasypowego do wsk.=1 | m | 495.5
547 | D-07.07.02. | Kanalizacja kablowa - montaż studni kablowych, ułożenie z rur PE-75/3 warstw.w ciągu kan., 1 rur.w warstwie, 1 otw.w ciągu kan. wraz z robotami ziemnymi, umocnieniami wykopów, podsypką i obsypką piaskową, wywozem urobku zgodnie z siwz, zasypaniem i zagęszczeniem gruntu zasypowego do wsk.=1 | m | 26.5
548 | D-07.07.02. | Kanalizacja kablowa - montaż studni kablowych, ułożenie z rur PE-100/5 warstw. w ciągu kan., 1 rur.w warstwie, 1 otw.w ciągu kan. wraz z robotami ziemnymi, umocnieniami wykopów, podsypką i obsypką piaskową, wywozem urobku zgodnie z siwz, zasypaniem i zagęszczeniem gruntu zasypowego do wsk.=1 | m | 499
549 | D-07.07.02. | Kanalizacja kablowa - montaż studni kablowych, ułożenie z rur PE-100/5 1 warstw. w ciągu kan., 2 rur.w warstwie, 2 otw.w ciągu kan. wraz z robotami ziemnymi, umocnieniami wykopów, podsypką i obsypką piaskową, wywozem urobku zgodnie z siwz, zasypaniem i zagęszczeniem gruntu zasypowego do wsk.=1 | m | 32
550 | D-07.07.02. | Kanalizacja kablowa - montaż studni kablowych, ułożenie z rur PE-100/5 1 warstw. w ciągu kan., 3 rur.w warstwie, 3 otw.w ciągu kan. wraz z robotami ziemnymi, umocnieniami wykopów, podsypką i obsypką piaskową, wywozem urobku zgodnie z siwz, zasypaniem i zagęszczeniem gruntu zasypowego do wsk.=1 | m | 11
551 | D-07.07.02. | Kanalizacja kablowa - montaż studni kablowych, ułożenie z rur PE-100/5 2 warstw. w ciągu kan., 2 rur.w warstwie, 4 otw.w ciągu kan. wraz z robotami ziemnymi, umocnieniami wykopów, podsypką i obsypką piaskową, wywozem urobku zgodnie z siwz, zasypaniem i zagęszczeniem gruntu zasypowego do wsk.=1 | m | 975
552 | D-07.07.02. | Kanalizacja kablowa - montaż studni kablowych, ułożenie z rur PE-100/5 2 warstw. w ciągu kan., 3 rur.w warstwie, 6 otw.w ciągu kan. wraz z robotami ziemnymi, umocnieniami wykopów, podsypką i obsypką piaskową, wywozem urobku zgodnie z siwz, zasypaniem i zagęszczeniem gruntu zasypowego do wsk.=1 | m | 39
553 | D-07.07.02. | Kanalizacja kablowa - montaż studni kablowych, ułożenie z rur PE-110/6,3 1 warstw.w ciągu kan., 1 rur.w warstwie, 1 otw.w ciągu kan. wraz z robotami ziemnymi, umocnieniami wykopów, podsypką i obsypką piaskową, wywozem urobku zgodnie z siwz, zasypaniem i zagęszczeniem gruntu zasypowego do wsk.=1 | m | 79
554 | D-07.07.02. | Kanalizacja kablowa - montaż studni kablowych, ułożenie z rur HDPE-110/6,3 1 warstw.w ciągu kan., 2 rur.w warstwie, 2 otw.w ciągu kan. wraz z robotami ziemnymi, umocnieniami wykopów, podsypką i obsypką piaskową, wywozem urobku zgodnie z siwz, zasypaniem i zagęszczeniem gruntu zasypowego do wsk.=1 | m | 141.5
555 | D-07.07.02. | Kanalizacja kablowa - montaż studni kablowych, ułożenie z rur HDPE-110/6,3 1 warstw.w ciągu kan., 3 rur.w warstwie, 3 otw.w ciągu kan. wraz z robotami ziemnymi, umocnieniami wykopów, podsypką i obsypką piaskową, wywozem urobku zgodnie z siwz, zasypaniem i zagęszczeniem gruntu zasypowego do wsk.=1 | m | 45
556 | D-07.07.02. | Kanalizacja kablowa - montaż studni kablowych, ułożenie z rur HDPE-110/6,3 2 warstw.w ciągu kan., 2 rur.w warstwie, 4 otw.w ciągu kan. wraz z robotami ziemnymi, umocnieniami wykopów, podsypką i obsypką piaskową, wywozem urobku zgodnie z siwz, zasypaniem i zagęszczeniem gruntu zasypowego do wsk.=1 | m | 155
557 | D-07.07.02. | Kanalizacja kablowa - montaż studni kablowych, ułożenie z rur HDPE-110/6,3 2 warstw.w ciągu kan., 3 rur.w warstwie, 6 otw.w ciągu kan. wraz z robotami ziemnymi, umocnieniami wykopów, podsypką i obsypką piaskową, wywozem urobku zgodnie z siwz, zasypaniem i zagęszczeniem gruntu zasypowego do wsk.=1 | m | 165
558 | D-07.07.02. | Montaż konstrukcji wsporczych - wykonanie fundamentów na mokro, montaż słupów sygnalizacyjnych z wysięgnikiem 9,0 m, montaż wsporników dla sygnalizatorów na wysięgnikach, posadowienie fundamentów prefabrykowanych, montaż masztów sygnalizacyjnych, montaż konsoli na maszcie wraz z robotami ziemnymi, umocnieniem wykopów, podsypką i obsypką piaskową, wywozem urobku zgodnie z siwz, zasypaniem i zagęszczaniem gruntu zasypowego do wsk.=1 | szt. | 2
559 | D-07.07.02. | Montaż konstrukcji wsporczych - wykonanie fundamentów na mokro, montaż słupów sygnalizacyjnych z wysięgnikiem 7,0 m, montaż wsporników dla sygnalizatorów na wysięgnikach, posadowienie fundamentów prefabrykowanych, montaż masztów sygnalizacyjnych, montaż konsoli na maszcie wraz z robotami ziemnymi, umocnieniem wykopów, podsypką i obsypką piaskową, wywozem urobku zgodnie z siwz, zasypaniem i zagęszczaniem gruntu zasypowego do wsk.=1 | szt. | 1
560 | D-07.07.02. | Montaż konstrukcji wsporczych - wykonanie fundamentów na mokro, montaż słupów sygnalizacyjnych z wysięgnikiem 6,0 m, montaż wsporników dla sygnalizatorów na wysięgnikach, posadowienie fundamentów prefabrykowanych, montaż masztów sygnalizacyjnych, montaż konsoli na maszcie wraz z robotami ziemnymi, umocnieniem wykopów, podsypką i obsypką piaskową, wywozem urobku zgodnie z siwz, zasypaniem i zagęszczaniem gruntu zasypowego do wsk.=1 | szt. | 1
561 | D-07.07.02. | Montaż konstrukcji wsporczych - wykonanie fundamentów na mokro, montaż słupów sygnalizacyjnych z wysięgnikiem 5,0 m, montaż wsporników dla sygnalizatorów na wysięgnikach, posadowienie fundamentów prefabrykowanych, montaż masztów sygnalizacyjnych, montaż konsoli na maszcie wraz z robotami ziemnymi, umocnieniem wykopów, podsypką i obsypką piaskową, wywozem urobku zgodnie z siwz, zasypaniem i zagęszczaniem gruntu zasypowego do wsk.=1 | szt. | 3
562 | D-07.07.02. | Montaż konstrukcji wsporczych - wykonanie fundamentów na mokro, montaż słupów sygnalizacyjnych z dwoma wysięgnikami po 6,0 m, montaż wsporników dla sygnalizatorów na wysięgnikach, posadowienie fundamentów prefabrykowanych, montaż masztów sygnalizacyjnych, montaż konsoli na maszcie wraz z robotami ziemnymi, umocnieniem wykopów, podsypką i obsypką piaskową, wywozem urobku zgodnie z siwz, zasypaniem i zagęszczaniem gruntu zasypowego do wsk.=1 | szt. | 1
563 | D-07.07.02. | Montaż konsol sygnalizatorów ulicznych na maszcie | szt. | 132
564 | D-07.07.02. | Montaż masztów sygnalizacji ulicznej 3,45 m z fundamentem prefabrykowanym wraz z robotami ziemnymi, umocnieniem wykopów, podsypką i obsypką piaskową, wywozem urobku zgodnie z siwz, zasypaniem i zagęszczaniem gruntu zasypowego do wsk.=1 wraz z robotami ziemnymi, umocnieniem wykopów, podsypką i obsypką piaskową, wywozem urobku zgodnie z siwz, zasypaniem i zagęszczaniem gruntu zasypowego do wsk.=1 | szt. | 23
565 | D-07.07.02. | Montaż masztów sygnalizacji ulicznej 4,05 m z fundamentem prefabrykowanym wraz z robotami ziemnymi, umocnieniem wykopów, podsypką i obsypką piaskową, wywozem urobku zgodnie z siwz, zasypaniem i zagęszczaniem gruntu zasypowego do wsk.=1 wraz z robotami ziemnymi, umocnieniem wykopów, podsypką i obsypką piaskową, wywozem urobku zgodnie z siwz, zasypaniem i zagęszczaniem gruntu zasypowego do wsk.=1 | szt. | 17
566 | D-07.07.02. | Montaż latarń sygnałów ulicznych kołowych 3-komorowych na wysięgniku oraz na maszcie wraz z montażem ekranu kontrastowego wraz z robotami ziemnymi, umocnieniem wykopów, podsypką i obsypką piaskową, wywozem urobku zgodnie z siwz, zasypaniem i zagęszczaniem gruntu zasypowego do wsk.=1 wraz z robotami ziemnymi, umocnieniem wykopów, podsypką i obsypką piaskową, wywozem urobku zgodnie z siwz, zasypaniem i zagęszczaniem gruntu zasypowego do wsk.=1 | szt. | 15
567 | D-07.07.02. | Montaż latarń sygnałów ulicznych Bus-tramwaj 3-kom. na maszcie | szt. | 5
568 | D-07.07.02. | Montaż latarń sygnałów ulicznych pieszych 2-kom. na maszcie, sygnalizatorów akustycznych na maszcie oraz latarń sygnałów ulicznych rowerowych 2-kom. na maszcie | szt. | 22
569 | D-07.07.02. | Montaż latarń sygnałów ulicznych "strzałka" 1-kom. na maszcie | szt. | 2
570 | D-07.07.02. | Montaż przycisków z wierceniem otworów | szt. | 44
571 | D-07.07.02. | Montaż detektorów mikrofalowych na wysięgniku | szt. | 11
572 | D-07.07.02. | Montaż sterownika sygnalizacji ulicznej dla 31 grup na gotowym fundamencie | szt. | 1
573 | D-07.07.02. | Montaż pętli indukcyjnych - Mechaniczne wykucie bruzd o głęb. 6 cm dla przewodów w jezdni, Rury winidurowe RB 20 mm układane w gotowych bruzdach w betonie, Przewody kabelkowe LgYd 2.5 mm2 wciągane do rur, Zaprawianie bruzd o szer. do 25 mm, Montaż w kanałach muf przelotowych z rur termokurczliwych na kablach Cu o przekroju do 2,5 mm2 na napięcie do 1 kV o izolacji i powłoce z tworzyw sztucznych | m | 966
574 | D-07.07.02. | Montaż sieci kablowej sterowniczej - ręczne wciąganie przewodu DY-4 w powłoce termoplast. do kanaliz.kablow.w otwór wolny wraz z robotami ziemnymi, umocnieniem wykopów, podsypką i obsypką piaskową, wywozem urobku zgodnie z siwz, zasypaniem i zagęszczaniem gruntu zasypowego do wsk.=1 | m | 452
575 | D-07.07.02. | Montaż sieci kablowej sterowniczej - ręczne wciąganie kabla YKY 3x1,5 w powłoce termoplast. do kanaliz. kablow.w otwór częściowo zajęty wraz z robotami ziemnymi, umocnieniem wykopów, podsypką i obsypką piaskową, wywozem urobku zgodnie z siwz, zasypaniem i zagęszczaniem gruntu zasypowego do wsk.=1 | m | 929
576 | D-07.07.02. | Montaż sieci kablowej sterowniczej - ręczne wciąganie kabla YKY 4x1,5 w powłoce termoplast. do kanaliz. kablow.w otwór częściowo zajęty wraz z robotami ziemnymi, umocnieniem wykopów, podsypką i obsypką piaskową, wywozem urobku zgodnie z siwz, zasypaniem i zagęszczaniem gruntu zasypowego do wsk.=1 | m | 1220
577 | D-07.07.02. | Montaż sieci kablowej sterowniczej - ręczne wciąganie kabla YKY 6x1,5 w powłoce termoplast. do kanaliz. kablow.w otwór częściowo zajęty wraz z robotami ziemnymi, umocnieniem wykopów, podsypką i obsypką piaskową, wywozem urobku zgodnie z siwz, zasypaniem i zagęszczaniem gruntu zasypowego do wsk.=1 | m | 747
578 | D-07.07.02. | Montaż sieci kablowej sterowniczej - przewody kabelkowe YDY 3x1,5 mm2 wciągane do rur wraz z robotami ziemnymi, umocnieniem wykopów, podsypką i obsypką piaskową, wywozem urobku zgodnie z siwz, zasypaniem i zagęszczaniem gruntu zasypowego do wsk.=1 | m | 99
579 | D-07.07.02. | Montaż sieci kablowej sterowniczej - przewody kabelkowe YDY 4x1,5 mm2 wciągane do rur wraz z robotami ziemnymi, umocnieniem wykopów, podsypką i obsypką piaskową, wywozem urobku zgodnie z siwz, zasypaniem i zagęszczaniem gruntu zasypowego do wsk.=1 | m | 105
580 | D-07.07.02. | Montaż sieci kablowej sterowniczej - przewody kabelkowe YDYL 5x0,5 mm2 wciągane do rur wraz z robotami ziemnymi, umocnieniem wykopów, podsypką i obsypką piaskową, wywozem urobku zgodnie z siwz, zasypaniem i zagęszczaniem gruntu zasypowego do wsk.=1 | m | 100
581 | D-07.07.02. | Montaż sieci kablowej sterowniczej - przewody kabelkowe YDYL 7x0,5 mm2 wciągane do rur wraz z robotami ziemnymi, umocnieniem wykopów, podsypką i obsypką piaskową, wywozem urobku zgodnie z siwz, zasypaniem i zagęszczaniem gruntu zasypowego do wsk.=1 | m | 16
582 | D-07.07.02. | Montaż sieci kablowej sterowniczej - ręczne wciąganie kabla XzTKMXpw 2x2x0,8 w powłoce termoplast. do kanaliz.kablow.w otwór częściowo zajęty wraz z robotami ziemnymi, umocnieniem wykopów, podsypką i obsypką piaskową, wywozem urobku zgodnie z siwz, zasypaniem i zagęszczaniem gruntu zasypowego do wsk.=1 | m | 2503
583 | D-07.07.02. | Montaż sieci kablowej sterowniczej - obróbka kabli sygnalizacyjnych wielożyłowych bez pancerza o ilości żył do 4 | szt. | 76
584 | D-07.07.02. | Montaż sieci kablowej sterowniczej - obróbka kabli sygnalizacyjnych wielożyłowych bez pancerza o ilości żył do 8 | szt. | 50
585 | D-07.07.02. | Montaż sieci światłowodowej - Wciąganie kabli światłowod. do rurociągów kablowych z rur HDPE 40 mm bez warstwy poślizgowej metodą pneumatyczną tłoczkową z montażem przełącznic światłowodowych skrzynkowych oraz złączy końcowych kabli światłowodowych tubowych /przełącznica stojakowa /1 spaj.światłowód wraz z robotami ziemnymi, umocnieniem wykopów, podsypką i obsypką piaskową, wywozem urobku zgodnie z siwz, zasypaniem i zagęszczaniem gruntu zasypowego do wsk.=1 | m | 800
586 | D-07.07.02. | Pomiary i prace rozruchowe | kpl. | 1
587 | D-07.07.02. | Demontaż studni kablowych podszafkowych SKS z kostki betonowej (bloczków) w gruncie kat.III wraz z robotami ziemnymi, umocnieniem wykopów, wywozem urobku zgodnie z siwz, zasypaniem i zagęszczaniem gruntu zasypowego do wsk.=1 | studnia | 1
588 | D-07.07.02. | Demontaż studni kablowych SKR-1 w gruncie kat.III wraz z robotami ziemnymi, umocnieniem wykopów, wywozem urobku zgodnie z siwz, zasypaniem i zagęszczaniem gruntu zasypowego do wsk.=1 | studnia | 8
589 | D-07.07.02. | Demontaż kanalizacji kablowej 3 otw w gr.kat.III wraz z robotami ziemnymi, umocnieniem wykopów, wywozem urobku zgodnie z siwz, zasypaniem i zagęszczaniem gruntu zasypowego do wsk.=1 | m | 160
590 | D-07.07.02. | Demontaż kabli z kanalizacji wraz z robotami ziemnymi, umocnieniem wykopów, wywozem urobku zgodnie z siwz, zasypaniem i zagęszczaniem gruntu zasypowego do wsk.=1 | m | 2000
591 | D-07.07.02. | Demontaż słupów sygnalizacyjnych o masie do 480 kg oraz wysięgników rurowych o ciężarze do 200 kg na słupie wraz z robotami ziemnymi, umocnieniem wykopów, wywozem urobku zgodnie z siwz, zasypaniem i zagęszczaniem gruntu zasypowego do wsk.=1 | szt. | 3
592 | D-07.07.02. | Demontaż wspornika dla sygnalizatora na wysięgniku oraz masztów sygnalizacji ulicznej wraz z fundamentem prefabrykowanym | szt. | 8
593 | D-07.07.02. | Demontaż konsol sygnalizatorów ulicznych na maszcie | szt. | 40
594 | D-07.07.02. | Demontaż latarń sygnałów ulicznych kołowych 3-komorowych na wysięgniku | szt. | 8
595 | D-07.07.02. | Demontaż latarń sygnałów ulicznych 3-kom. na maszcie | szt. | 4
596 | D-07.07.02. | Demontaż latarń sygnałów ulicznych 1-kom oraz 2-kom. na maszcie | szt. | 15
D.15.2 - Projekt sygnalizacji świetlnej - cześć elektryczna
597 | D-07.07.02. | Kanalizacja kablowa - montaż studni kablowych | studnia | 27
598 | D-07.07.02. | Kanalizacja kablowa - montaż studni kablowych, ułożenie z rur PE-50/3 1 warstw. w ciągu kan., 1 rur.w warstwie, 1 otw.w ciągu kan. wraz z robotami ziemnymi, umocnieniami wykopów, podsypką i obsypką piaskową, wywozem urobku zgodnie z siwz, zasypaniem i zagęszczeniem gruntu zasypowego do wsk.=1 | m | 65
599 | D-07.07.02. | Kanalizacja kablowa - montaż studni kablowych, ułożenie z rur PE-100/5 w gr.kat.III, 1 warstw. w ciągu kan., 1 rur.w warstwie, 1 otw.w ciągu kan. wraz z robotami ziemnymi, umocnieniami wykopów, podsypką i obsypką piaskową, wywozem urobku zgodnie z siwz, zasypaniem i zagęszczeniem gruntu zasypowego do wsk.=1 | m | 231.5
600 | D-07.07.02. | Kanalizacja kablowa - montaż studni kablowych, ułożenie z rur PE-100/5 1 warstw. w ciągu kan., 2 rur.w warstwie, 2 otw.w ciągu kan. wraz z robotami ziemnymi, umocnieniami wykopów, podsypką i obsypką piaskową, wywozem urobku zgodnie z siwz, zasypaniem i zagęszczeniem gruntu zasypowego do wsk.=1 | m | 4.5
601 | D-07.07.02. | Kanalizacja kablowa - montaż studni kablowych, ułożenie z rur PE-100/5 2 warstw. w ciągu kan., 2 rur.w warstwie, 4 otw.w ciągu kan. wraz z robotami ziemnymi, umocnieniami wykopów, podsypką i obsypką piaskową, wywozem urobku zgodnie z siwz, zasypaniem i zagęszczeniem gruntu zasypowego do wsk.=1 | m | 70.5
602 | D-07.07.02. | Kanalizacja kablowa - montaż studni kablowych, ułożenie z rur PE-100/5 2 warstw. w ciągu kan., 3 rur.w warstwie, 6 otw.w ciągu kan. wraz z robotami ziemnymi, umocnieniami wykopów, podsypką i obsypką piaskową, wywozem urobku zgodnie z siwz, zasypaniem i zagęszczeniem gruntu zasypowego do wsk.=1 | m | 22.5
603 | D-07.07.02. | Kanalizacja kablowa - montaż studni kablowych, ułożenie z rur HDPE-110/6,3 w gr.kat.III, 1 warstw.w ciągu kan., 1 rur.w warstwie, 1 otw.w ciągu kan. wraz z robotami ziemnymi, umocnieniami wykopów, podsypką i obsypką piaskową, wywozem urobku zgodnie z siwz, zasypaniem i zagęszczeniem gruntu zasypowego do wsk.=1 | m | 16.5
604 | D-07.07.02. | Kanalizacja kablowa - montaż studni kablowych, ułożenie z rur HDPE-110/6,3 w gr.kat.III, 1 warstw.w ciągu kan., 3 rur.w warstwie, 3 otw.w ciągu kan. wraz z robotami ziemnymi, umocnieniami wykopów, podsypką i obsypką piaskową, wywozem urobku zgodnie z siwz, zasypaniem i zagęszczeniem gruntu zasypowego do wsk.=1 | m | 53.5
605 | D-07.07.02. | Kanalizacja kablowa - montaż studni kablowych, ułożenie z rur HDPE-110/6,3 w gr.kat.III, 2 warstw.w ciągu kan., 2 rur.w warstwie, 4 otw.w ciągu kan. wraz z robotami ziemnymi, umocnieniami wykopów, podsypką i obsypką piaskową, wywozem urobku zgodnie z siwz, zasypaniem i zagęszczeniem gruntu zasypowego do wsk.=1 | m | 8.5
606 | D-07.07.02. | Kanalizacja kablowa - montaż studni kablowych, ułożenie z rur HDPE-110/6,3 w gr.kat.III, 2 warstw.w ciągu kan., 3 rur.w warstwie, 6 otw.w ciągu kan. wraz z robotami ziemnymi, umocnieniami wykopów, podsypką i obsypką piaskową, wywozem urobku zgodnie z siwz, zasypaniem i zagęszczeniem gruntu zasypowego do wsk.=1 | m | 7.5
607 | D-07.07.02. | Montaż konstrukcji wsporczych - wykonanie fundamentów na mokro, montaż słupów sygnalizacyjnych z wysięgnikiem 9,0 m, montaż wsporników dla sygnalizatorów na wysięgnikach, posadowienie fundamentów prefabrykowanych, montaż masztów sygnalizacyjnych, montaż konsoli na maszcie wraz z robotami ziemnymi, umocnieniem wykopów, podsypką i obsypką piaskową, wywozem urobku zgodnie z siwz, zasypaniem i zagęszczaniem gruntu zasypowego do wsk.=1 | szt. | 2
608 | D-07.07.02. | Montaż konstrukcji wsporczych - wykonanie fundamentów na mokro, montaż słupów sygnalizacyjnych z wysięgnikiem 12,0 m, montaż wsporników dla sygnalizatorów na wysięgnikach, posadowienie fundamentów prefabrykowanych, montaż masztów sygnalizacyjnych, montaż konsoli na maszcie wraz z robotami ziemnymi, umocnieniem wykopów, podsypką i obsypką piaskową, wywozem urobku zgodnie z siwz, zasypaniem i zagęszczaniem gruntu zasypowego do wsk.=1 | szt. | 1
609 | D-07.07.02. | Montaż masztów sygnalizacji ulicznej 3,45 m z fundamentem prefabrykowanym wraz z robotami ziemnymi, umocnieniem wykopów, podsypką i obsypką piaskową, wywozem urobku zgodnie z siwz, zasypaniem i zagęszczaniem gruntu zasypowego do wsk.=1 | szt. | 10
610 | D-07.07.02. | Montaż masztów sygnalizacji ulicznej 4,05 m z fundamentem prefabrykowanym wraz z robotami ziemnymi, umocnieniem wykopów, podsypką i obsypką piaskową, wywozem urobku zgodnie z siwz, zasypaniem i zagęszczaniem gruntu zasypowego do wsk.=1 | szt. | 3
611 | D-07.07.02. | Montaż konsol sygnalizatorów ulicznych na maszcie | szt. | 40
612 | D-07.07.02. | Montaż latarń sygnałów ulicznych kołowych 3-komorowych oraz oraz ekranu kontrastowego na wysięgniku | szt. | 8
613 | D-07.07.02. | Montaż latarń sygnałów ulicznych tramwajowych 2-komorowych oraz ekranu kontrastowego na wysięgniku | szt. | 1
614 | D-07.07.02. | Montaż latarń sygnałów ulicznych kołowych 3-kom. na maszcie | szt. | 3
615 | D-07.07.02. | Montaż latarń sygnałów ulicznych pieszych 2-kom. na maszcie | szt. | 8
616 | D-07.07.02. | Montaż sygnalizatorów akustycznych na maszcie | szt. | 8
617 | D-07.07.02. | Montaż latarń sygnałów ulicznych rowerowych 2-kom. na maszcie | szt. | 8
618 | D-07.07.02. | Montaż latarń sygnałów ulicznych tramwajowych 2-kom. na maszcie | szt. | 1
619 | D-07.07.02. | Montaż latarń sygnałów ulicznych "strzałka" 1-kom. na maszcie | szt. | 1
620 | D-07.07.02. | Montaż przycisków z wierceniem otworów | szt. | 16
621 | D-07.07.02. | Montaż detektorów mikrofalowych na wysięgniku | szt. | 9
622 | D-07.07.02. | Montaż sterownika sygnalizacji ulicznej dla 16 grup na gotowym fundamencie | szt. | 1
623 | D-07.07.02. | Montaż pętli indukcyjnych - Mechaniczne wykucie bruzd o głęb. 6 cm dla przewodów w jezdni, Rury winidurowe RB 20 mm układane w gotowych bruzdach w betonie, Przewody kabelkowe LgYd 2.5 mm2 wciągane do rur, Zaprawianie bruzd o szer. do 25 mm, Montaż w kanałach muf przelotowych z rur termokurczliwych na kablach Cu o przekroju do 2,5 mm2 na napięcie do 1 kV o izolacji i powłoce z tworzyw sztucznych | m | 443
624 | D-07.07.02. | Montaż sieci kablowej sterowniczej - ręczne wciąganie przewodu DY-4 w powłoce termoplast. do kanaliz.kablow.w otwór wolny wraz z robotami ziemnymi, umocnieniem wykopów, podsypką i obsypką piaskową, wywozem urobku zgodnie z siwz, zasypaniem i zagęszczanie | m | 452
625 | D-07.07.02. | Montaż sieci kablowej sterowniczej - ręczne wciąganie kabla YKY 3x1,5 w powłoce termoplast. do kanaliz. kablow.w otwór częściowo zajęty wraz z robotami ziemnymi, umocnieniem wykopów, podsypką i obsypką piaskową, wywozem urobku zgodnie z siwz, zasypaniem | m | 929
626 | D-07.07.02. | Montaż sieci kablowej sterowniczej - ręczne wciąganie kabla YKY 4x1,5 w powłoce termoplast. do kanaliz. kablow.w otwór częściowo zajęty wraz z robotami ziemnymi, umocnieniem wykopów, podsypką i obsypką piaskową, wywozem urobku zgodnie z siwz, zasypaniem | m | 1220
627 | D-07.07.02. | Montaż sieci kablowej sterowniczej - ręczne wciąganie kabla YKY 6x1,5 w powłoce termoplast. do kanaliz. kablow.w otwór częściowo zajęty wraz z robotami ziemnymi, umocnieniem wykopów, podsypką i obsypką piaskową, wywozem urobku zgodnie z siwz, zasypaniem | m | 747
628 | D-07.07.02. | Montaż sieci kablowej sterowniczej - przewody kabelkowe YDY 3x1,5 mm2 wciągane do rur wraz z robotami ziemnymi, umocnieniem wykopów, podsypką i obsypką piaskową, wywozem urobku zgodnie z siwz, zasypaniem i zagęszczaniem gruntu zasypowego do wsk.=1 | m | 99
629 | D-07.07.02. | Montaż sieci kablowej sterowniczej - przewody kabelkowe YDY 4x1,5 mm2 wciągane do rur wraz z robotami ziemnymi, umocnieniem wykopów, podsypką i obsypką piaskową, wywozem urobku zgodnie z siwz, zasypaniem i zagęszczaniem gruntu zasypowego do wsk.=1 | m | 105
630 | D-07.07.02. | Montaż sieci kablowej sterowniczej - przewody kabelkowe YDYL 5x0,5 mm2 wciągane do rur wraz z robotami ziemnymi, umocnieniem wykopów, podsypką i obsypką piaskową, wywozem urobku zgodnie z siwz, zasypaniem i zagęszczaniem gruntu zasypowego do wsk.=1 | m | 100
631 | D-07.07.02. | Montaż sieci kablowej sterowniczej - przewody kabelkowe YDYL 7x0,5 mm2 wciągane do rur wraz z robotami ziemnymi, umocnieniem wykopów, podsypką i obsypką piaskową, wywozem urobku zgodnie z siwz, zasypaniem i zagęszczaniem gruntu zasypowego do wsk.=1 | m | 16
632 | D-07.07.02. | Montaż sieci kablowej sterowniczej - ręczne wciąganie kabla XzTKMXpw 2x2x0,8 w powłoce termoplast. do kanaliz.kablow.w otwór częściowo zajęty wraz z robotami ziemnymi, umocnieniem wykopów, podsypką i obsypką piaskową, wywozem urobku zgodnie z siwz, zasyp | m | 2503
633 | D-07.07.02. | Montaż sieci kablowej sterowniczej - obróbka kabli sygnalizacyjnych wielożyłowych bez pancerza o ilości żył do 4 | szt. | 76
634 | D-07.07.02. | Montaż sieci kablowej sterowniczej - obróbka kabli sygnalizacyjnych wielożyłowych bez pancerza o ilości żył do 8 | szt. | 50
635 | D-07.07.02. | Montaż sieci światłowodowej - Wciąganie kabli światłowod. do rurociągów kablowych z rur HDPE 40 mm bez warstwy poślizgowej metodą pneumatyczną tłoczkową z montażem przełącznic światłowodowych skrzynkowych oraz złączy końcowych kabli światłowodowych tubowych /przełącznica stojakowa /1 spaj.światłowód wraz z robotami ziemnymi, umocnieniem wykopów, podsypką i obsypką piaskową, wywozem urobku zgodnie z siwz, zasypaniem i zagęszczaniem gruntu zasypowego do wsk.=1 | m | 440
636 | D-07.07.02. | Pomiary i prace rozruchowe | kpl. | 1
637 | D-07.07.02. | Demontaż studni kablowych podszafkowych SKS z kostki betonowej (bloczków) w gruncie kat.III wraz z robotami ziemnymi, umocnieniem wykopów, wywozem urobku zgodnie z siwz, zasypaniem i zagęszczaniem gruntu zasypowego do wsk.=1 | studnia | 1
638 | D-07.07.02. | Demontaż studni kablowych SKR-1 w gruncie kat.III wraz z robotami ziemnymi, umocnieniem wykopów, wywozem urobku zgodnie z siwz, zasypaniem i zagęszczaniem gruntu zasypowego do wsk.=1 | studnia | 8
639 | D-07.07.02. | Demontaż kanalizacji kablowej 3 otw w gr.kat.III wraz z robotami ziemnymi, umocnieniem wykopów, wywozem urobku zgodnie z siwz, zasypaniem i zagęszczaniem gruntu zasypowego do wsk.=1 | m | 160
640 | D-07.07.02. | Demontaż kabli z kanalizacji wraz z robotami ziemnymi, umocnieniem wykopów, wywozem urobku zgodnie z siwz, zasypaniem i zagęszczaniem gruntu zasypowego do wsk.=1 | m | 2000
641 | D-07.07.02. | Demontaż słupów sygnalizacyjnych o masie do 480 kg oraz wysięgników rurowych o ciężarze do 200 kg na słupie wraz z robotami ziemnymi, umocnieniem wykopów, wywozem urobku zgodnie z siwz, zasypaniem i zagęszczaniem gruntu zasypowego do wsk.=1 | szt. | 3
642 | D-07.07.02. | Demontaż wspornika dla sygnalizatora na wysięgniku oraz masztów sygnalizacji ulicznej wraz z fundamentem prefabrykowanym | szt. | 8
643 | D-07.07.02. | Demontaż konsol sygnalizatorów ulicznych na maszcie | szt. | 40
644 | D-07.07.02. | Demontaż latarń sygnałów ulicznych kołowych 3-komorowych na wysięgniku | szt. | 8
645 | D-07.07.02. | Demontaż latarń sygnałów ulicznych 3-kom. na maszcie | szt. | 4
646 | D-07.07.02. | Demontaż latarń sygnałów ulicznych 1-kom oraz 2-kom. na maszcie | szt. | 15
D.16 - Przebudowa sieci teletechnicznych
Przebudowa sieci Multimedia Polska
ul. Kochanowskiego - ul. Fałata
budowa rurociągu kablowego z rury 1xRHDPE 40/3,7mm
647 | D.01.03.04 | Budowa rurociągu kablowego na głębokości 1 m w wykopie wykonanym ręcznie w gruncie kat.III - rury w zwojach - 1 rura HDPE 40 mm w rurociągu | m | 127.8
budowa studni SKR-1 z zabezpieczeniami
648 | D.01.03.04 | Budowa studni kablowych prefabrykowanych rozdzielczych SKR -1 w gruncie kategorii III. | szt. | 1
649 | D.01.03.04 | Montaż ele. mechanicznej ochrony przed ingerencją osób nieuprawnionych w istniejących studniach kablowych montaż pokryw dodatkowych z listwami, rama ciężka lub podwójna lekka | szt. | 1
budowa studni SKR-1 z zabezpieczeniami - do wypełnienia
650 | D.01.03.04 | Budowa studni kablowych prefabrykowanych rozdzielczych SKR -1 w gruncie kategorii III. | szt. | 1
651 | D.01.03.04 | Montaż ele. mechanicznej ochrony przed ingerencją osób nieuprawnionych w istniejących studniach kablowych montaż pokryw dodatkowych z listwami, rama ciężka lub podwójna lekka | szt. | 1
przełożenie istniejącego rurociągu kablowego
652 | D.01.03.04 | przełożenie bez przecinania istniejącego rurociągu kablowego | m | 6.4
demontaż istniejącej studni
653 | D.01.03.04 | Mechaniczna rozbiórka studni kablowych | szt. | 1
zabezpieczenie istniejącego rurociągu rurą dwudzielną 1xD110
654 | D.01.03.04 | Ręczne kopanie rowów dla kabli o głębokości do 1.0 m i szer. dna do 0.4 m w gruncie kat. III | m | 15
655 | D.01.03.04 | Układanie rur ochronnych 1xD110 w wykopie | m | 15
656 | D.01.03.04 | Ręczne zasypywanie rowów dla kabli o głębokości do 1.0 m i szer. dna do 0.4 m w gruncie kat. III | m | 15
budowa nowego odcinka kabla światłowodowego Z-XOTKtsdD 24J /OTK.1601.100204 w rurociągu kablowym - kabel istniejący
657 | D.01.03.04 | Wyciąganie kabla o śr. do 30 mm w powłoce termoplast.z kanal.kablow.- otw.wypełn.1 kablem | m | 676
658 | D.01.03.04 | Wciąganie kabli światłowod.do rurociągów kablowych z rur HDPE 40 mm z warstwą poślizgową metodą pneumatyczną strumieniową - kabel w odc.o dług. 2 km | km | 0.638
wprowadzenie kabla 24J do złącza przelotowego
659 | D.01.03.04 | Montaż złączy przelotowych na kablach światłowodowych tubowych ułożonych w rurociągu kablowym w ziemi/mufa zapinana /1 spajany świat. | złącz. | 1
660 | D.01.03.04 | Montaż złączy przelotowych na kablach światłowodowych tubowych ułożonych w rurociągu kablowym w ziemi/mufa zapinana /każdy nast.spajany świat. | złącz. | 23
pomiary reflektometryczne na kablu 24J
661 | D.01.03.04 | Pomiary reflektometryczne linii światłowodowych montażowe z przełącznicy (1 zmierz.światłow.) Pomiary wstępne i końcowe. | odc. | 2
662 | D.01.03.04 | Pomiary reflektometryczne linii światłowodowych montażowe z przełącznicy (każdy nast. zmierz.światłow.) Pomiary wstępne i końcowe. | odc. | 46
pomiary transmisyjne na kablu 24J
663 | D.01.03.04 | Pomiary tłumienności optycznej linii światłowodowych metodą transmisyjną łącznie z innymi pomiarami /1 zmierzony światłow. | odc. | 1
664 | D.01.03.04 | Pomiary tłumienności optycznej linii światłowodowych metodą transmisyjną łącznie z innymi pomiarami /każdy nast.zmierzony światłow. | odc. | 23
montaż stelaża zapasu kabla
665 |  | Montaż stelaży zapasów kabli światłowodowych w studni | szt. | 1
Przebudowa sieci T-Mobile Polska S.A.
ul. Kochanowskiego - ul. Fałata
budowa rurociągu kablowego z rur 4xRHDPE 40/3,7mm
666 | D.01.03.04 | Budowa rurociągu kablowego na głębokości 1 m w wykopie wykonanym ręcznie w gruncie kat.III - rury w zwojach - 1 rura HDPE 40 mm w rurociągu | m | 126.8
667 | D.01.03.04 | Budowa rurociągu kablowego na głębokości 1 m w wykopie wykonanym ręcznie w gruncie kat.III - rury w zwojach - każda nast.rura HDPE 40 mm w rurociągu (Krotność= 3) | m | 126.8
budowa studni SKR-2 z zabezpieczeniami
668 | D.01.03.04 | Budowa studni kablowych prefabrykowanych rozdzielczych SKR -2 w gruncie kategorii III. | szt. | 1
669 | D.01.03.04 | Montaż ele. mechanicznej ochrony przed ingerencją osób nieuprawnionych w istniejących studniach kablowych montaż pokryw dodatkowych z listwami, rama lekka | szt. | 1
budowa studni SKR-2 z zabezpieczeniami - do wypełnienia
670 | D.01.03.04 | Budowa studni kablowych prefabrykowanych rozdzielczych SKR -2 w gruncie kategorii III. | szt. | 1
671 | D.01.03.04 | Montaż ele. mechanicznej ochrony przed ingerencją osób nieuprawnionych w istniejących studniach kablowych montaż pokryw dodatkowych z listwami, rama lekka | szt. | 1
przełożenie istniejącego rurociągu kablowego
672 | D.01.03.04 | przełożenie bez przecinania istniejącego rurociągu kablowego | m | 4.5
budowa nowych odcinków kabla sygnalizacyjnego XzTKMXpw 2x2x0,6
673 | D.01.03.04 | Układanie kabla wypełnionego o śr.do 30 mm.w gotowy rów kablowy (1 kabel) | m | 126.8
674 | D.01.03.04 | Kabel XzTKMXpw 2x2x0,6 | m | 126.8
675 | D.01.03.04 | Montaż złączy równoległ.kabli wypełnionych typu kanał.ułożonych w ziemi z zast.poj.łączników żył i termokurcz.osłon wzmocn. na kablu o 2 parach | złącz. | 2
676 | D.01.03.04 | Pomiary końcowe prądem stałym kabla o 2 parach | odc. | 1
demontaż istniejącej studni
677 | D.01.03.04 | Mechaniczna rozbiórka studni kablowych | szt. | 1
zabezpieczenie istniejącego rurociągu kablowego rurą dwudzielną 1xD160
678 | D.01.03.04 | Ręczne kopanie rowów dla kabli o głębokości do 1.0 m i szer. dna do 0.4 m w gruncie kat. III | m | 15
679 | D.01.03.04 | Układanie rur ochronnych 1xD160 w wykopie | m | 15
680 | D.01.03.04 | Ręczne zasypywanie rowów dla kabli o głębokości do 1.0 m i szer. dna do 0.4 m w gruncie kat. III | m | 15
budowa kabla światłowodowego Z-XOTKtsd 72J / Szc336 w rurociągu kablowym - kabel nowy
681 | D.01.03.04 | Wciąganie kabli światłowod.do rurociągów kablowych z rur HDPE 40 mm z warstwą poślizgową metodą pneumatyczną strumieniową - kabel w odc.o dług. 2 km | km | 0.127
682 | D.01.03.04 | kabel Z-XOTKtsd 72J | m | 226.8
montaż złącza przelotowego na kablu 72J
683 | D.01.03.04 | Montaż złączy przelotowych na kablach światłowodowych tubowych ułożonych w rurociągu kablowym w ziemi/mufa zapinana /1 spajany świat. | złącz. | 2
684 | D.01.03.04 | Montaż złączy przelotowych na kablach światłowodowych tubowych ułożonych w rurociągu kablowym w ziemi/mufa zapinana /każdy nast.spajany świat. | złącz. | 142
pomiary reflektometryczne na kablu 72J
685 | D.01.03.04 | Pomiary reflektometryczne linii światłowodowych montażowe z przełącznicy (1 zmierz.światłow.) Pomiary wstępne i końcowe. | odc. | 2
686 | D.01.03.04 | Pomiary reflektometryczne linii światłowodowych montażowe z przełącznicy (każdy nast. zmierz.światłow.) Pomiary wstępne i końcowe. | odc. | 142
pomiary transmisyjne na kablu 72J
687 | D.01.03.04 | Pomiary tłumienności optycznej linii światłowodowych metodą transmisyjną łącznie z innymi pomiarami /1 zmierzony światłow. | odc. | 1
688 | D.01.03.04 | Pomiary tłumienności optycznej linii światłowodowych metodą transmisyjną łącznie z innymi pomiarami /każdy nast.zmierzony światłow. | odc. | 71
montaż stelaża zapasu kabla
689 | D.01.03.04 | Montaż stelaży zapasów kabli światłowodowych w studni | szt. | 2
demontaż kabla z rurociągu
690 | D.01.03.04 | Wyciąganie kabla o śr. do 30 mm w powłoce termoplast.z rurociągu kablowego | m | 165
Al. Wojska Polskiego
wykonanie przewiertu rurą 1xRHDPEp 160/9,1mm
691 | D.01.03.04 | Wykonanie przepustów o dług.do 150 m pod przeszkodami terenowymi metodą płucząco-wierconą sterowaną w gruncie kat.III - rury HDPE o śr. 160 mm | m | 112
wykonanie przecisku rurą 1xRHDPEp 140/8,0mm
692 | D.01.03.04 | Wykonanie przepustów pod drogami i torami prostoliniowo, przeciskiem hydraulicznym, z powrotnym wciąganiem rur HDPE śr. 160 mm - kat.gr. III-IV | m | 10.5
budowa rurociągu kablowego z rur 4xRHDPE 40/3,7mm
693 | D.01.03.04 | Budowa rurociągu kablowego na głębokości 1 m w wykopie wykonanym ręcznie w gruncie kat.III - rury w zwojach - 1 rura HDPE 40 mm w rurociągu | m | 389.8
694 | D.01.03.04 | Budowa rurociągu kablowego na głębokości 1 m w wykopie wykonanym ręcznie w gruncie kat.III - rury w zwojach - każda nast.rura HDPE 40 mm w rurociągu (Krotność= 3) | m | 389.8
budowa studni SKR-2 z zabezpieczeniami
695 | D.01.03.04 | Budowa studni kablowych prefabrykowanych rozdzielczych SKR -2 w gruncie kategorii III. | szt. | 2
696 | D.01.03.04 | Montaż ele. mechanicznej ochrony przed ingerencją osób nieuprawnionych w istniejących studniach kablowych montaż pokryw dodatkowych z listwami, rama lekka | szt. | 2
budowa studni SKR-2 z zabezpieczeniami - do wypełnienia
697 | D.01.03.04 | Budowa studni kablowych prefabrykowanych rozdzielczych SKR -2 w gruncie kategorii III. | szt. | 1
698 | D.01.03.04 | Montaż ele. mechanicznej ochrony przed ingerencją osób nieuprawnionych w istniejących studniach kablowych montaż pokryw dodatkowych z listwami, rama ciężka lub podwójna lekka | szt. | 1
układanie rury 1xRHDPEp 140/8,0mm w gotowym wykopie
699 | D.01.03.04 | układanie rury 1xRHDPEp 140/8,0 w gotowym wykopie | m | 49
układanie rury 1xRHDPEk 160/12,0mm w gotowym wykopie
700 | D.01.03.04 | układanie rury 1xRHDPEk 160/12,0 w gotowym wykopie | m | 8
budowa nowych odcinków kabla sygnalizacyjnego XzTKMXpw 2x2x0,6
701 | D.01.03.04 | Układanie kabla wypełnionego o śr.do 30 mm.w gotowy rów kablowy (1 kabel) | m | 389.8
702 | D.01.03.04 | Kabel XzTKMXpw 2x2x0,6 | m | 389.8
703 | D.01.03.04 | Montaż złączy równoległ.kabli wypełnionych typu kanał.ułożonych w ziemi z zast.poj.łączników żył i termokurcz.osłon wzmocn. na kablu o 2 parach | złącz. | 2
704 | D.01.03.04 | Pomiary końcowe prądem stałym kabla o 2 parach | odc. | 1
markery kulowe
705 | D.01.03.04 | Oznaczenie trasy kabla oraz usytuowanie muf przez wkopanie na trasie oznaczników | szt. | 3
budowa kabla światłowodowego Z-XOTKtsd 72J / Szc337 w rurociągu kablowym - kabel nowy
706 | D.01.03.04 | Wciąganie kabli światłowod.do rurociągów kablowych z rur HDPE 40 mm z warstwą poślizgową metodą pneumatyczną strumieniową - kabel w odc.o dług. 2 km | km | 0.39
707 | D.01.03.04 | kabel Z-XOTKtsd 72J | m | 489.8
montaż złącza przelotowego na kablu 72J
708 | D.01.03.04 | Montaż złączy przelotowych na kablach światłowodowych tubowych ułożonych w rurociągu kablowym w ziemi/mufa zapinana /1 spajany świat. | złącz. | 2
709 | D.01.03.04 | Montaż złączy przelotowych na kablach światłowodowych tubowych ułożonych w rurociągu kablowym w ziemi/mufa zapinana /każdy nast.spajany świat. | złącz. | 142
pomiary reflektometryczne na kablu 72J
710 | D.01.03.04 | Pomiary reflektometryczne linii światłowodowych montażowe z przełącznicy (1 zmierz.światłow.) Pomiary wstępne i końcowe. | odc. | 2
711 | D.01.03.04 | Pomiary reflektometryczne linii światłowodowych montażowe z przełącznicy (każdy nast. zmierz.światłow.) Pomiary wstępne i końcowe. | odc. | 142
pomiary transmisyjne na kablu 72J
712 | D.01.03.04 | Pomiary tłumienności optycznej linii światłowodowych metodą transmisyjną łącznie z innymi pomiarami /1 zmierzony światłow. | odc. | 1
713 | D.01.03.04 | Pomiary tłumienności optycznej linii światłowodowych metodą transmisyjną łącznie z innymi pomiarami /każdy nast.zmierzony światłow. | odc. | 71
montaż stelaża zapasu kabla
714 | D.01.03.04 | Montaż stelaży zapasów kabli światłowodowych w studni | szt. | 2
demontaż kabla z rurociągu
715 | D.01.03.04 | Wyciąganie kabla o śr. do 30 mm w powłoce termoplast.z rurociągu kablowego | m | 367.6
Przebudowa sieci Orange Polska
ul. Pawła Jasienicy
wykonanie przecisku rurą 1xRHDPEp 110/6,3mm
716 | D.01.03.04 | Wykonanie przepustów pod drogami i torami prostoliniowo, przeciskiem hydraulicznym, z powrotnym wciąganiem rur HDPE śr. 110 mm - kat.gr. III-IV | m | 10
budowa kanalizacji kablowej z rury 1xRHDPEp 110/6,3mm
717 | D.01.03.04 | Budowa kanalizacji kablowej pierwotnej z rur z tworzyw sztucznych o liczbie warstw 1; liczbie rur 1; liczbie otworów 1. | m | 64.8
budowa kanalizacji kablowej z rury 1xRHDPE 110/4,0mm
718 | D.01.03.04 | Budowa kanalizacji kablowej pierwotnej z rur z tworzyw sztucznych o liczbie warstw 1; liczbie rur 1; liczbie otworów 1. | m | 61.8
budowa rurociągu kablowego z rury 1xRHDPE 40/3,7mm
719 | D.01.03.04 | Budowa rurociągu kablowego na głębokości 1 m w wykopie wykonanym ręcznie w gruncie kat.III - rury w zwojach - 1 rura HDPE 40 mm w rurociągu | m | 10.5
budowa studni SK-1 z zabezpieczeniami
720 | D.01.03.04 | Budowa studni kablowych prefabrykowanych rozdzielczych SK -1 w gruncie kategorii III. | szt. | 7
układanie rury 1xRHDPEk 160/12,0mm w gotowym wykopie
721 | D.01.03.04 | układanie rury 1xRHDPEk 160/12,0 w gotowym wykopie | m | 11
demontaż istniejącej studni
722 | D.01.03.04 | Mechaniczna rozbiórka studni kablowych | szt. | 1
budowa kanalizacji kablowej z rury 1xRHDPE 110/4,0mm
723 | D.01.03.04 | Budowa kanalizacji kablowej pierwotnej z rur z tworzyw sztucznych o liczbie warstw 1; liczbie rur 1; liczbie otworów 1. | m | 5.4
budowa studni SKR-1 z zabezpieczeniami - do wypełnienia
724 | D.01.03.04 | Budowa studni kablowych prefabrykowanych rozdzielczych SKR -1 w gruncie kategorii III. | szt. | 1
725 | D.01.03.04 | Montaż ele. mechanicznej ochrony przed ingerencją osób nieuprawnionych w istniejących studniach kablowych montaż pokryw dodatkowych z listwami, rama lekka | szt. | 1
przełożenie kanalizacji 1 otworowej
726 | D.01.03.04 | przełożenie bez przecinania istniejącej kanalizacji | m | 2.7
demontaż istniejącej studni
727 | D.01.03.04 | Mechaniczna rozbiórka studni kablowych | szt. | 1
zabezpieczenie istniejącej kanalizacji 2 otw. rurami dwudzielnymi 2xD160
728 | D.01.03.04 | Ręczne kopanie rowów dla kabli o głębokości do 1.0 m i szer. dna do 0.4 m w gruncie kat. III | m | 19
729 | D.01.03.04 | Układanie rur ochronnych 2xD160 w wykopie (Mx2) | m | 19
730 | D.01.03.04 | Ręczne zasypywanie rowów dla kabli o głębokości do 1.0 m i szer. dna do 0.4 m w gruncie kat. III | m | 19
zabezpieczenie istniejącego kabla ziemnego rurą dwudzielną 1xD110
731 | D.01.03.04 | Ręczne kopanie rowów dla kabli o głębokości do 1.0 m i szer. dna do 0.4 m w gruncie kat. III | m | 4
732 | D.01.03.04 | Układanie rur ochronnych 1xD110 w wykopie | m | 4
733 | D.01.03.04 | Ręczne zasypywanie rowów dla kabli o głębokości do 1.0 m i szer. dna do 0.4 m w gruncie kat. III | m | 4
budowa nowych odcinków kabla miedzianego XzTKMXpw 10x4x0,4 w kanalizacji wraz z wykonaniem złącz i pomiarów
734 | D.01.03.04 | Wciąganie ręczne kabla wypełnionego w powłoce termoplastycznej o śr.do 30 mm w otwór częściowo zajęty kanalizacji kablowej | m | 17.2
735 | D.01.03.04 | kabel XzTKMXpw 10x4x0,4 | m | 21.7
736 | D.01.03.04 | Montaż złączy przelotowych na kablu o liczbie par równej 20 | złącz. | 1
737 | D.01.03.04 | Montaż złączy odgał.kabli wypeł.w kanal.kabl.z zastos.pojed.łączników żył i termokurczliwych osłon wzmocn. - złącze z 1 kablem odgałęźnym na kablu o 70 parach | złącz. | 1
738 | D.01.03.04 | Wyłączenie kabla równoległ.ze złącza kabla wypełnionego ułożonego w kanal.kablowej z zast.termokurcz.osłon wzmoc. na kablu o 20 parach (Rx0.2) | złącz. | 1
739 | D.01.03.04 | Pomiary końcowe prądem stałym kabla o 20 parach | odc. | 2
budowa nowych odcinków kabla miedzianego XzTKMXpw 5x4x0,5 w kanalizacji wraz z wykonaniem złącz i pomiarów
740 | D.01.03.04 | Wciąganie ręczne kabla wypełnionego w powłoce termoplastycznej o śr.do 30 mm w otwór częściowo zajęty kanalizacji kablowej | m | 127.6
741 | D.01.03.04 | kabel XzTKMXpw 5x4x0,5 | m | 139.6
742 | D.01.03.04 | Montaż złączy równoległ.kabli wypełnionych ułożonych w kanal.kablowej z zast.poj.łączników żył i termokurcz.osłon wzmocn. na kablu o 10 parach | złącz. | 1
743 | D.01.03.04 | Montaż złączy przelotowych na kablu o liczbie par równej 10 | złącz. | 1
744 | D.01.03.04 | Wyłączenie kabla równoległ.ze złącza kabla wypełnionego ułożonego w kanal.kablowej z zast.termokurcz.osłon wzmoc. na kablu o 10 parach (Rx0.2) | złącz. | 1
745 | D.01.03.04 | Pomiary końcowe prądem stałym kabla o 10 parach | odc. | 2
budowa nowych odcinków kabla miedzianego XzTKMXpw 5x4x0,4 w kanalizacji wraz z wykonaniem złącz i pomiarów
746 | D.01.03.04 | Wciąganie ręczne kabla wypełnionego w powłoce termoplastycznej o śr.do 30 mm w otwór częściowo zajęty kanalizacji kablowej | m | 186
747 | D.01.03.04 | kabel XzTKMXpw 5x4x0,4 | m | 205.5
748 | D.01.03.04 | Montaż złączy równoległ.kabli wypełnionych ułożonych w kanal.kablowej z zast.poj.łączników żył i termokurcz.osłon wzmocn. na kablu o 10 parach | złącz. | 1
749 | D.01.03.04 | Montaż złączy przelotowych na kablu o liczbie par równej 10 | złącz. | 1
750 | D.01.03.04 | Montaż złączy odgał.kabli wypeł.w kanal.kabl.z zastos.pojed.łączników żył i termokurczliwych osłon wzmocn. - złącze z 1 kablem odgałęźnym na kablu o 30 parach | złącz. | 1
751 | D.01.03.04 | Wyłączenie kabla równoległ.ze złącza kabla wypełnionego ułożonego w kanal.kablowej z zast.termokurcz.osłon wzmoc. na kablu o 10 parach (Rx0.2) | złącz. | 3
752 | D.01.03.04 | Pomiary końcowe prądem stałym kabla o 10 parach | odc. | 4
demontaż kabli z kanalizacji
753 | D.01.03.04 | Wyciąganie kabla o śr. do 30 mm w powłoce termoplast.z kanal.kablow.- otw.wypełn.więcej niż jednym kablem | m | 409.7
Al. Wojska Polskiego
wykonanie przewiertu rurami 14xRHDPEp 110/6,3mm
754 | D.01.03.04 | Wykonanie przepustów o dług.do 60 m pod przeszkodami terenowymi metodą płucząco-wierconą sterowaną w gruncie kat.III - rury HDPE o śr. 110 mm (Rx1.5; Mx7) (Krotność= 2) | m | 42.9
wykonanie przewiertu rurami 8xRHDPEp 110/6,3mm
755 | D.01.03.04 | Wykonanie przepustów o dług.do 150 m pod przeszkodami terenowymi metodą płucząco-wierconą sterowaną w gruncie kat.III - rury HDPE o śr. 110 mm (Rx1.5; Mx8) | m | 110.8
wykonanie przewiertu rurami 8xRHDPEp 110/6,3mm
756 | D.01.03.04 | Wykonanie przepustów o dług.do 60 m pod przeszkodami terenowymi metodą płucząco-wierconą sterowaną w gruncie kat.III - rury HDPE o śr. 110 mm (Rx1.5; Mx8) | m | 60.2
budowa kanalizacji kablowej z rur 8xRHDPEp 110/6,3mm
757 | D.01.03.04 | Budowa kanalizacji kablowej pierwotnej z rur z tworzyw sztucznych o liczbie warstw 2; liczbie rur 4; liczbie otworów 8. | m | 15
budowa kanalizacji kablowej z rur 6xRHDPEp 110/6,3mm
758 | D.01.03.04 | Budowa kanalizacji kablowej pierwotnej z rur z tworzyw sztucznych o liczbie warstw 2; liczbie rur 3; liczbie otworów 6. | m | 12
budowa kanalizacji kablowej z rur 2xRHDPEp 110/6,3mm
759 | D.01.03.04 | Budowa kanalizacji kablowej pierwotnej z rur z tworzyw sztucznych o liczbie warstw 1; liczbie rur 2; liczbie otworów 2. | m | 20.5
budowa kanalizacji kablowej z rur 14xRHDPE 110/4,0mm
760 | D.01.03.04 | Budowa kanalizacji kablowej pierwotnej z rur z tworzyw sztucznych o liczbie otworów 14. | m | 14.1
budowa kanalizacji kablowej z rur 8xRHDPE 110/4,0mm
761 | D.01.03.04 | Budowa kanalizacji kablowej pierwotnej z rur z tworzyw sztucznych o liczbie warstw 2; liczbie rur 4; liczbie otworów 8. | m | 18.4
budowa kanalizacji kablowej z rur 6xRHDPE 110/4,0mm
762 | D.01.03.04 | Budowa kanalizacji kablowej pierwotnej z rur z tworzyw sztucznych o liczbie warstw 2; liczbie rur 3; liczbie otworów 6. | m | 163.8
budowa kanalizacji kablowej z rur 2xRHDPE 110/4,0mm
763 | D.01.03.04 | Budowa kanalizacji kablowej pierwotnej z rur z tworzyw sztucznych o liczbie warstw 1; liczbie rur 2; liczbie otworów 2. | m | 18.9
budowa studni SKMP-4 z zabezpieczeniami
764 | D.01.03.04 | Budowa studni kablowych prefabrykowanych magistralnych SKM-4 ,budowa studni SKMP-4 w gruncie kategorii III. | szt. | 1
765 | D.01.03.04 | Montaż ele. mechanicznej ochrony przed ingerencją osób nieuprawnionych w istniejących studniach kablowych montaż pokryw dodatkowych z listwami, rama lekka | szt. | 1
budowa studni SKMP-4 z zabezpieczeniami - do wypełnienia
766 | D.01.03.04 | Budowa studni kablowych prefabrykowanych magistralnych SKM-4 ,budowa studni SKMP-4 w gruncie kategorii III. | szt. | 1
767 | D.01.03.04 | Montaż ele. mechanicznej ochrony przed ingerencją osób nieuprawnionych w istniejących studniach kablowych montaż pokryw dodatkowych z listwami, rama lekka | szt. | 1
budowa studni SKMP-3 z zabezpieczeniami
768 | D.01.03.04 | Budowa studni kablowych prefabrykowanych magistralnych SKM-3 ,budowa studni SKMP-3 w gruncie kategorii III. | szt. | 3
769 | D.01.03.04 | Montaż ele. mechanicznej ochrony przed ingerencją osób nieuprawnionych w istniejących studniach kablowych montaż pokryw dodatkowych z listwami, rama lekka | szt. | 3
budowa studni SKMP-3 z zabezpieczeniami - do wypełnienia
770 | D.01.03.04 | Budowa studni kablowych prefabrykowanych magistralnych SKM-3 ,budowa studni SKMP-3 w gruncie kategorii III. | szt. | 3
771 | D.01.03.04 | Montaż ele. mechanicznej ochrony przed ingerencją osób nieuprawnionych w istniejących studniach kablowych montaż pokryw dodatkowych z listwami, rama ciężka lub podwójna lekka | szt. | 3
budowa studni SKR-2 z zabezpieczeniami - do wypełnienia
772 | D.01.03.04 | Budowa studni kablowych prefabrykowanych rozdzielczych SKR -2 w gruncie kategorii III. | szt. | 1
773 | D.01.03.04 | Montaż ele. mechanicznej ochrony przed ingerencją osób nieuprawnionych w istniejących studniach kablowych montaż pokryw dodatkowych z listwami, rama ciężka lub podwójna lekka | szt. | 1
układanie rur 8xRHDPEk 160/12,0mm w gotowym wykopie
774 | D.01.03.04 | układanie rury 8xRHDPEk 160/12,0 w gotowym wykopie | m | 7.5
wykop dla kabli ziemnych
775 | D.01.03.04 | Ręczne kopanie rowów dla kabli o głębokości do 0.8 m i szer. dna do 0.4 m w gruncie kat. III | m | 15.4
776 | D.01.03.04 | Ręczne zasypywanie rowów dla kabli o głębokości do 0.8 m i szer. dna do 0.4 m w gruncie kat. III | m | 15.4
układanie rury 1xRHDPEp 110/6,3mm w gotowym wykopie
777 | D.01.03.04 | układanie rury 1xRHDPEp 110/6,3 w gotowym wykopie | m | 5
demontaż istniejącej studni
778 | D.01.03.04 | Mechaniczna rozbiórka studni kablowych | szt. | 10
budowa kanalizacji wtórnej 1xRHDPE 32/2,9mm
779 | D.01.03.04 | Ręczne wciąganie rur kanalizacji wtórnej w otwór częściowo zajęty - rury śr. 32 mm w zwojach (1 szt.) | m | 422.6
budowa nowych odcinków kabla miedzianego XzTKMXpw 750x4x0,4 w kanalizacji wraz z wykonaniem złącz i pomiarów
780 | D.01.03.04 | Wciąganie ręczne kabla wypełnionego w powłoce termoplastycznej o śr.do 70 mm w otwór wolny kanalizacji kablowej | m | 114
781 | D.01.03.04 | kabel XzTKMXpw 750x4x0,4 | m | 123
782 | D.01.03.04 | Montaż złączy równoległ.kabli wypełnionych ułożonych w kanal.kablowej z zast.poj.łączników żył i termokurcz.osłon wzmocn. na kablu o 1500 parach (Rx1.5) | złącz. | 1
783 | D.01.03.04 | Montaż złączy odgał.kabli wypeł.w kanal.kabl.z zastos.pojed.łączników żył i termokurczliwych osłon wzmocn. - złącze z 1 kablem odgałęźnym na kablu o 1500 parach (Rx1,5) | złącz. | 1
784 | D.01.03.04 | Wyłączenie kabla równoległ.ze złącza kabla wypełnionego ułożonego w kanal.kablowej z zast.termokurcz.osłon wzmoc. na kablu o 1500 parach (Rx0,3) | złącz. | 1
785 | D.01.03.04 | Pomiary tłumienności skutecznej przy jednej częstotliwości kabla o 1500 parach | odc. | 2
786 | D.01.03.04 | Pomiary końcowe prądem stałym kabla o 1500 parach | odc. | 2
budowa nowych odcinków kabla miedzianego XzTKMXpw 250x4x0,5 w kanalizacji wraz z wykonaniem złącz i pomiarów
787 | D.01.03.04 | Wciąganie ręczne kabla wypełnionego w powłoce termoplastycznej o śr.do 50 mm w otwór częściowo zajęty kanalizacji kablowej | m | 114
788 | D.01.03.04 | kabel XzTKMXpw 250x4x0,5 | m | 123
789 | D.01.03.04 | Montaż złączy równoległ.kabli wypełnionych ułożonych w kanal.kablowej z zast.poj.łączników żył i termokurcz.osłon wzmocn. na kablu o 500 parach | złącz. | 1
790 | D.01.03.04 | Montaż złączy odgał.kabli wypeł.w kanal.kabl.z zastos.pojed.łączników żył i termokurczliwych osłon wzmocn. - złącze z 1 kablem odgałęźnym na kablu o 500 parach | złącz. | 1
791 | D.01.03.04 | Wyłączenie kabla równoległ.ze złącza kabla wypełnionego ułożonego w kanal.kablowej z zast.termokurcz.osłon wzmoc. na kablu o 500 parach (Rx0,2) | złącz. | 1
792 | D.01.03.04 | Pomiary tłumienności skutecznej przy jednej częstotliwości kabla o 500 parach | odc. | 2
793 | D.01.03.04 | Pomiary końcowe prądem stałym kabla o 500 parach | odc. | 2
budowa nowych odcinków kabla miedzianego XzTKMXpw 100x4x0,4 w kanalizacji wraz z wykonaniem złącz i pomiarów
794 | D.01.03.04 | Wciąganie ręczne kabla wypełnionego w powłoce termoplastycznej o śr.do 30 mm w otwór częściowo zajęty kanalizacji kablowej | m | 114
795 | D.01.03.04 | kabel XzTKMXpw 100x4x0,4 | m | 125
796 | D.01.03.04 | Montaż złączy równoległ.kabli wypełnionych ułożonych w kanal.kablowej z zast.poj.łączników żył i termokurcz.osłon wzmocn. na kablu o 200 parach | złącz. | 2
797 | D.01.03.04 | Wyłączenie kabla równoległ.ze złącza kabla wypełnionego ułożonego w kanal.kablowej z zast.termokurcz.osłon wzmoc. na kablu o 200 parach (Rx0,2) | złącz. | 2
798 | D.01.03.04 | Pomiary tłumienności skutecznej przy jednej częstotliwości kabla o 200 parach | odc. | 2
799 | D.01.03.04 | Pomiary końcowe prądem stałym kabla o 200 parach | odc. | 2
budowa nowych odcinków kabla miedzianego XzTKMXpw 50x4x0,5 w kanalizacji wraz z wykonaniem złącz i pomiarów
800 | D.01.03.04 | Wciąganie ręczne kabla wypełnionego w powłoce termoplastycznej o śr.do 30 mm w otwór częściowo zajęty kanalizacji kablowej | m | 280.3
801 | D.01.03.04 | kabel XzTKMXpw 50x4x0,5 | m | 290.8
802 | D.01.03.04 | Montaż złączy równoległ.kabli wypełnionych ułożonych w kanal.kablowej z zast.poj.łączników żył i termokurcz.osłon wzmocn. na kablu o 100 parach | złącz. | 1
803 | D.01.03.04 | Wyłączenie kabla równoległ.ze złącza kabla wypełnionego ułożonego w kanal.kablowej z zast.termokurcz.osłon wzmoc. na kablu o 100 parach (Rx0,2) | złącz. | 1
804 | D.01.03.04 | Pomiary tłumienności skutecznej przy jednej częstotliwości kabla o 100 parach | odc. | 2
805 | D.01.03.04 | Pomiary końcowe prądem stałym kabla o 100 parach | odc. | 2
budowa nowych odcinków kabla miedzianego XzTKMXpw 50x4x0,4 w kanalizacji wraz z wykonaniem złącz i pomiarów
806 | D.01.03.04 | Wciąganie ręczne kabla wypełnionego w powłoce termoplastycznej o śr.do 30 mm w otwór częściowo zajęty kanalizacji kablowej | m | 261.4
807 | D.01.03.04 | kabel XzTKMXpw 50x4x0,4 | m | 272.4
808 | D.01.03.04 | Montaż złączy równoległ.kabli wypełnionych ułożonych w kanal.kablowej z zast.poj.łączników żył i termokurcz.osłon wzmocn. na kablu o 100 parach | złącz. | 1
809 | D.01.03.04 | Montaż złączy odgał.kabli wypeł.w kanal.kabl.z zastos.pojed.łączników żył i termokurczliwych osłon wzmocn. - złącze z 1 kablem odgałęźnym na kablu o 100 parach | złącz. | 1
810 | D.01.03.04 | Wyłączenie kabla równoległ.ze złącza kabla wypełnionego ułożonego w kanal.kablowej z zast.termokurcz.osłon wzmoc. na kablu o 100 parach (Rx0,2) | złącz. | 1
811 | D.01.03.04 | Pomiary tłumienności skutecznej przy jednej częstotliwości kabla o 100 parach | odc. | 2
812 | D.01.03.04 | Pomiary końcowe prądem stałym kabla o 100 parach | odc. | 2
budowa nowych odcinków kabla miedzianego XzTKMXpw 35x4x0,4 w kanalizacji wraz z wykonaniem złącz i pomiarów
813 | D.01.03.04 | Wciąganie ręczne kabla wypełnionego w powłoce termoplastycznej o śr.do 30 mm w otwór częściowo zajęty kanalizacji kablowej | m | 18.9
814 | D.01.03.04 | kabel XzTKMXpw 35x4x0,4 | m | 21.9
815 | D.01.03.04 | Montaż złączy równoległ.kabli wypełnionych ułożonych w kanal.kablowej z zast.poj.łączników żył i termokurcz.osłon wzmocn. na kablu o 70 parach | złącz. | 1
816 | D.01.03.04 | Wyłączenie kabla równoległ.ze złącza kabla wypełnionego ułożonego w kanal.kablowej z zast.termokurcz.osłon wzmoc. na kablu o 70 parach (Rx0,2) | złącz. | 1
budowa nowych odcinków kabla miedzianego XzTKMXpw 15x4x0,4 w kanalizacji wraz z wykonaniem złącz i pomiarów
817 | D.01.03.04 | Wciąganie ręczne kabla wypełnionego w powłoce termoplastycznej o śr.do 30 mm w otwór częściowo zajęty kanalizacji kablowej | m | 411.2
818 | D.01.03.04 | kabel XzTKMXpw 15x4x0,4 | m | 434.2
819 | D.01.03.04 | Montaż złączy równoległ.kabli wypełnionych ułożonych w kanal.kablowej z zast.poj.łączników żył i termokurcz.osłon wzmocn. na kablu o 30 parach | złącz. | 1
820 | D.01.03.04 | Montaż złączy odgał.kabli wypeł.w kanal.kabl.z zastos.pojed.łączników żył i termokurczliwych osłon wzmocn. - złącze z 1 kablem odgałęźnym na kablu o 30 parach | złącz. | 1
821 | D.01.03.04 | Montaż złączy przelotowych na kablu o liczbie par równej 30 | złącz. | 1
822 | D.01.03.04 | Wyłączenie kabla równoległ.ze złącza kabla wypełnionego ułożonego w kanal.kablowej z zast.termokurcz.osłon wzmoc. na kablu o 30 parach (Rx0,2) | złącz. | 1
823 | D.01.03.04 | Pomiary końcowe prądem stałym kabla o 30 parach | odc. | 2
budowa nowych odcinków kabla miedzianego XzTKMXpw 5x4x0,5 w kanalizacji wraz z wykonaniem złącz i pomiarów
824 | D.01.03.04 | Wciąganie ręczne kabla wypełnionego w powłoce termoplastycznej o śr.do 30 mm w otwór częściowo zajęty kanalizacji kablowej | m | 370.7
825 | D.01.03.04 | kabel XzTKMXpw 5x4x0,5 | m | 391.2
826 | D.01.03.04 | Montaż złączy równoległ.kabli wypełnionych ułożonych w kanal.kablowej z zast.poj.łączników żył i termokurcz.osłon wzmocn. na kablu o 10 parach | złącz. | 4
827 | D.01.03.04 | Wyłączenie kabla równoległ.ze złącza kabla wypełnionego ułożonego w kanal.kablowej z zast.termokurcz.osłon wzmoc. na kablu o 10 parach (Rx0.2) | złącz. | 4
828 | D.01.03.04 | Pomiary końcowe prądem stałym kabla o 10 parach | odc. | 4
budowa nowych odcinków kabla miedzianego XzTKMXpw 5x4x0,4 w kanalizacji wraz z wykonaniem złącz i pomiarów
829 | D.01.03.04 | Wciąganie ręczne kabla wypełnionego w powłoce termoplastycznej o śr.do 30 mm w otwór częściowo zajęty kanalizacji kablowej | m | 112.2
830 | D.01.03.04 | kabel XzTKMXpw 5x4x0,4 | m | 116.7
831 | D.01.03.04 | Montaż złączy równoległ.kabli wypełnionych ułożonych w kanal.kablowej z zast.poj.łączników żył i termokurcz.osłon wzmocn. na kablu o 10 parach | złącz. | 1
832 | D.01.03.04 | Wyłączenie kabla równoległ.ze złącza kabla wypełnionego ułożonego w kanal.kablowej z zast.termokurcz.osłon wzmoc. na kablu o 10 parach (Rx0.2) | złącz. | 1
demontaż kabli z kanalizacji
833 | D.01.03.04 | Wyciąganie kabla o śr. do 50 mm w powłoce termoplast.z kanal.kablow.- otw.wypełn.więcej niż jednym kablem | m | 1061.5
budowa nowych odcinków kabla miedzianego XzTKMXpw 50x4x0,5 w ziemi wraz z wykonaniem złącz i pomiarów
834 | D.01.03.04 | Układanie kabla wypełnionego o śr.do 30 mm.w gotowy rów kablowy (1 kabel) | m | 15.4
835 | D.01.03.04 | kabel XzTKMXpw 50x4x0,5 | m | 16.9
836 | D.01.03.04 | Montaż złączy równoległ.kabli wypełnionych typu kanał.ułożonych w ziemi z zast.poj.łączników żył i termokurcz.osłon wzmocn. na kablu o 100 parach | złącz. | 1
837 | D.01.03.04 | Wyłączenie kabla równoległ.ze złącza kabla wypełnionego ułożonego w kanal.kablowej z zast.termokurcz.osłon wzmoc. na kablu o 100 parach (Rx0,2) | złącz. | 1
budowa kabla światłowodowego XOTKtd 18J / OKZ 11007 w kanalizacji kablowej - kabel nowy
838 | D.01.03.04 | Wciąganie kabli światłowod.do kanalizacji wtórnej z rur HDPE 32 mm z warstwą poślizgową metodą pneumatyczną strumieniową - kabel w odc.o dług. 2 km | km | 0.269
839 | D.01.03.04 | kabel XOTKtd 18J | m | 308.8
montaż złącza przelotowego na kablu 18J
840 | D.01.03.04 | Montaż złączy przelotowych na kablach światłowodowych tubowych ułożonych w kanalizacji kablowej /mufa zapinana /1 spajany światłow. | złącz. | 2
841 | D.01.03.04 | Montaż złączy przelotowych na kablach światłowodowych tubowych ułożonych w kanalizacji kablowej /mufa zapinana /każdy nast.spajany światłow. | złącz. | 34
pomiary reflektometryczne na kablu 18J
842 | D.01.03.04 | Pomiary reflektometryczne linii światłowodowych montażowe z przełącznicy (1 zmierz.światłow.) Pomiary wstępne i końcowe. | odc. | 2
843 | D.01.03.04 | Pomiary reflektometryczne linii światłowodowych montażowe z przełącznicy (każdy nast. zmierz.światłow.) Pomiary wstępne i końcowe. | odc. | 34
pomiary transmisyjne na kablu 18J
844 | D.01.03.04 | Pomiary tłumienności optycznej linii światłowodowych metodą transmisyjną łącznie z innymi pomiarami /1 zmierzony światłow. | odc. | 1
845 | D.01.03.04 | Pomiary tłumienności optycznej linii światłowodowych metodą transmisyjną łącznie z innymi pomiarami /każdy nast.zmierzony światłow. | odc. | 17
montaż stelaża zapasu kabla
846 | D.01.03.04 | Montaż stelaży zapasów kabli światłowodowych w studni | szt. | 2
demontaż kabli z kanalizacji
847 | D.01.03.04 | Wyciąganie kabla o śr. do 30 mm w powłoce termoplast.z kanal.kablow.- otw.wypełn.więcej niż jednym kablem | m | 224.1
budowa nowego odcinka kabla światłowodowego Z-XOTKtsd 12J / OKŁ 10934 w kanalizacji kablowej - kabel istniejący
848 | D.01.03.04 | Wyciąganie kabla o śr. do 30 mm w powłoce termoplast.z kanal.kablow.- otw.wypełn.1 kablem | m | 74.5
849 | D.01.03.04 | Wciąganie ręczne kabla wypełnionego w powłoce termoplastycznej o śr.do 30 mm w otwór częściowo zajęty kanalizacji kablowej | m | 71.1
montaż złącza przelotowego na kablu 12J
850 | D.01.03.04 | Montaż złączy przelotowych na kablach światłowodowych tubowych ułożonych w kanalizacji kablowej /mufa zapinana /1 spajany światłow. | złącz. | 1
851 | D.01.03.04 | Montaż złączy przelotowych na kablach światłowodowych tubowych ułożonych w kanalizacji kablowej /mufa zapinana /każdy nast.spajany światłow. | złącz. | 11
pomiary reflektometryczne na kablu 12J
852 | D.01.03.04 | Pomiary reflektometryczne linii światłowodowych montażowe z przełącznicy (1 zmierz.światłow.) Pomiary wstępne i końcowe. | odc. | 2
853 | D.01.03.04 | Pomiary reflektometryczne linii światłowodowych montażowe z przełącznicy (każdy nast. zmierz.światłow.) Pomiary wstępne i końcowe. | odc. | 22
pomiary transmisyjne na kablu 12J
854 | D.01.03.04 | Pomiary tłumienności optycznej linii światłowodowych metodą transmisyjną łącznie z innymi pomiarami /1 zmierzony światłow. | odc. | 1
855 | D.01.03.04 | Pomiary tłumienności optycznej linii światłowodowych metodą transmisyjną łącznie z innymi pomiarami /każdy nast.zmierzony światłow. | odc. | 11
montaż stelaża zapasu kabla
856 | D.01.03.04 | Montaż stelaży zapasów kabli światłowodowych w studni | szt. | 1
budowa nowego odcinka kabla światłowodowego Z-XOTKtsd 12J / OKZ 13022 w kanalizacji kablowej - kabel istniejący
857 | D.01.03.04 | Wyciąganie kabla o śr. do 30 mm w powłoce termoplast.z kanal.kablow.- otw.wypełn.1 kablem | m | 104.1
858 | D.01.03.04 | Wciąganie ręczne kabla wypełnionego w powłoce termoplastycznej o śr.do 30 mm w otwór częściowo zajęty kanalizacji kablowej | m | 114
montaż złącza przelotowego na kablu 12J
859 | D.01.03.04 | Montaż złączy przelotowych na kablach światłowodowych tubowych ułożonych w kanalizacji kablowej /mufa zapinana /1 spajany światłow. | złącz. | 1
860 | D.01.03.04 | Montaż złączy przelotowych na kablach światłowodowych tubowych ułożonych w kanalizacji kablowej /mufa zapinana /każdy nast.spajany światłow. | złącz. | 11
pomiary reflektometryczne na kablu 12J
861 | D.01.03.04 | Pomiary reflektometryczne linii światłowodowych montażowe z przełącznicy (1 zmierz.światłow.) Pomiary wstępne i końcowe. | odc. | 2
862 | D.01.03.04 | Pomiary reflektometryczne linii światłowodowych montażowe z przełącznicy (każdy nast. zmierz.światłow.) Pomiary wstępne i końcowe. | odc. | 22
pomiary transmisyjne na kablu 12J
863 | D.01.03.04 | Pomiary tłumienności optycznej linii światłowodowych metodą transmisyjną łącznie z innymi pomiarami /1 zmierzony światłow. | odc. | 1
864 | D.01.03.04 | Pomiary tłumienności optycznej linii światłowodowych metodą transmisyjną łącznie z innymi pomiarami /każdy nast.zmierzony światłow. | odc. | 11
montaż stelaża zapasu kabla
865 | D.01.03.04 | Montaż stelaży zapasów kabli światłowodowych w studni | szt. | 1
Przebudowa kabli światłowodowych GTS Poland ułożonych w kanalizacji Orange Polska (Al. Wojska Polskiego)
budowa kabla światłowodowego Z-XXOTKtsdD 48J w kanalizacji kablowej - kabel nowy
866 | D.01.03.04 | Wciąganie ręczne kabla wypełnionego w powłoce termoplastycznej o śr.do 30 mm w otwór częściowo zajęty kanalizacji kablowej | m | 1071
867 | D.01.03.04 | kabel Z-XXOTKtsdD 48J | m | 1181
wprowadzenie kabla 48J do złącza przelotowego
868 | D.01.03.04 | Montaż złączy przelotowych na kablach światłowodowych tubowych ułożonych w kanalizacji kablowej /mufa zapinana /1 spajany światłow. | złącz. | 1
869 | D.01.03.04 | Montaż złączy przelotowych na kablach światłowodowych tubowych ułożonych w kanalizacji kablowej /mufa zapinana /każdy nast.spajany światłow. | złącz. | 47
pomiary reflektometryczne na kablu 48J
870 | D.01.03.04 | Pomiary reflektometryczne linii światłowodowych montażowe z przełącznicy (1 zmierz.światłow.) Pomiary wstępne i końcowe. | odc. | 2
871 | D.01.03.04 | Pomiary reflektometryczne linii światłowodowych montażowe z przełącznicy (każdy nast. zmierz.światłow.) Pomiary wstępne i końcowe. | odc. | 94
pomiary transmisyjne na kablu 48J
872 | D.01.03.04 | Pomiary tłumienności optycznej linii światłowodowych metodą transmisyjną łącznie z innymi pomiarami /1 zmierzony światłow. | odc. | 1
873 | D.01.03.04 | Pomiary tłumienności optycznej linii światłowodowych metodą transmisyjną łącznie z innymi pomiarami /każdy nast.zmierzony światłow. | odc. | 47
demontaż kabla z kanalizacji
874 | D.01.03.04 | Wyciąganie kabla o śr. do 30 mm w powłoce termoplast.z kanal.kablow.- otw.wypełn.więcej niż jednym kablem | m | 918.7
budowa kabla światłowodowego Z-XXOTKtsdD 48J w kanalizacji kablowej - kabel nowy
875 | D.01.03.04 | Wciąganie ręczne kabla wypełnionego w powłoce termoplastycznej o śr.do 30 mm w otwór częściowo zajęty kanalizacji kablowej | m | 261.4
876 | D.01.03.04 | kabel Z-XXOTKtsdD 48J | m | 321.4
montaż złącza przelotowego na kablu 48J
877 | D.01.03.04 | Montaż złączy przelotowych na kablach światłowodowych tubowych ułożonych w kanalizacji kablowej /mufa zapinana /1 spajany światłow. | złącz. | 1
878 | D.01.03.04 | Montaż złączy przelotowych na kablach światłowodowych tubowych ułożonych w kanalizacji kablowej /mufa zapinana /każdy nast.spajany światłow. | złącz. | 47
montaż stelaża zapasu kabla
879 | D.01.03.04 | Montaż stelaży zapasów kabli światłowodowych w studni | szt. | 1
demontaż kabla z kanalizacji
880 | D.01.03.04 | Wyciąganie kabla o śr. do 30 mm w powłoce termoplast.z kanal.kablow.- otw.wypełn.więcej niż jednym kablem | m | 213.3
budowa nowego odcinka kabla światłowodowego Z-XXOTKtsdD 48J w kanalizacji kablowej - kabel istniejący
881 | D.01.03.04 | Wyciąganie kabla o śr. do 30 mm w powłoce termoplast.z kanal.kablow.- otw.wypełn.1 kablem | m | 171.4
882 | D.01.03.04 | Wciąganie ręczne kabla wypełnionego w powłoce termoplastycznej o śr.do 30 mm w otwór częściowo zajęty kanalizacji kablowej | m | 162.8
montaż złącza rozgałęźnego na kablach 48J (4 kable)
883 | D.01.03.04 | Montaż złączy odgałęźnych na kablach światłowodowych tubowych ułożonych w kanalizacji kablowej /2 kable odg. /mufa zapinana /1 spaj.światłowód | złącz. | 1
884 | D.01.03.04 | Montaż złączy odgałęźnych na kablach światłowodowych tubowych ułożonych w kanalizacji kablowej /2 kable odg. /mufa zapinana /każdy nast.spaj.światłowód | złącz. | 95
pomiary reflektometryczne na kablu 48J
885 | D.01.03.04 | Pomiary reflektometryczne linii światłowodowych montażowe z przełącznicy (1 zmierz.światłow.) Pomiary wstępne i końcowe. | odc. | 2
886 | D.01.03.04 | Pomiary reflektometryczne linii światłowodowych montażowe z przełącznicy (każdy nast. zmierz.światłow.) Pomiary wstępne i końcowe. | odc. | 94
pomiary transmisyjne na kablu 48J
887 | D.01.03.04 | Pomiary tłumienności optycznej linii światłowodowych metodą transmisyjną łącznie z innymi pomiarami /1 zmierzony światłow. | odc. | 1
888 | D.01.03.04 | Pomiary tłumienności optycznej linii światłowodowych metodą transmisyjną łącznie z innymi pomiarami /każdy nast.zmierzony światłow. | odc. | 47
montaż stelaża zapasu kabla
889 | D.01.03.04 | Montaż stelaży zapasów kabli światłowodowych w studni | szt. | 1
budowa nowego odcinka kabla światłowodowego Z-XXOTKtsdD 48J w kanalizacji kablowej - kabel istniejący
890 | D.01.03.04 | Wyciąganie kabla o śr. do 30 mm w powłoce termoplast.z kanal.kablow.- otw.wypełn.1 kablem | m | 212
891 | D.01.03.04 | Wciąganie ręczne kabla wypełnionego w powłoce termoplastycznej o śr.do 30 mm w otwór częściowo zajęty kanalizacji kablowej | m | 175.8
pomiary reflektometryczne na kablu 48J
892 | D.01.03.04 | Pomiary reflektometryczne linii światłowodowych montażowe z przełącznicy (1 zmierz.światłow.) Pomiary wstępne i końcowe. | odc. | 2
893 | D.01.03.04 | Pomiary reflektometryczne linii światłowodowych montażowe z przełącznicy (każdy nast. zmierz.światłow.) Pomiary wstępne i końcowe. | odc. | 94
pomiary transmisyjne na kablu 48J
894 | D.01.03.04 | Pomiary tłumienności optycznej linii światłowodowych metodą transmisyjną łącznie z innymi pomiarami /1 zmierzony światłow. | odc. | 1
895 | D.01.03.04 | Pomiary tłumienności optycznej linii światłowodowych metodą transmisyjną łącznie z innymi pomiarami /każdy nast.zmierzony światłow. | odc. | 47
Przebudowa kabla miedzianego i światłowodowego Agencji Bezpieczeństwa Wewnętrznego w Szczecinie ułożonych w kanalizacji Orange Polska (Al. Wojska Polskiego)
budowa kabla światłowodowego ZW-NOTKtsdD 18J / OTK-K14M15 w kanalizacji kablowej - kabel nowy
896 | D.01.03.04 | Wciąganie ręczne kabla wypełnionego w powłoce termoplastycznej o śr.do 30 mm w otwór częściowo zajęty kanalizacji kablowej | m | 1126
897 | D.01.03.04 | kabel ZW-NOTKtsdD 18J | m | 1186
montaż złącza przelotowego na kablu 18J
898 | D.01.03.04 | Montaż złączy przelotowych na kablach światłowodowych tubowych ułożonych w kanalizacji kablowej /mufa zapinana /1 spajany światłow. | złącz. | 1
899 | D.01.03.04 | Montaż złączy przelotowych na kablach światłowodowych tubowych ułożonych w kanalizacji kablowej /mufa zapinana /każdy nast.spajany światłow. | złącz. | 17
wprowadzenie kabla 18J do szafki
900 | D.01.03.04 | Montaż złączy końcowych kabli światłowodowych tubowych /przełącznica skrzynkowa /1 spaj.światłowód | złącz. | 1
901 | D.01.03.04 | Montaż złączy końcowych kabli światłowodowych tubowych /przełącznica skrzynkowa /każdy nast.spaj.światłowód | złącz. | 17
pomiary reflektometryczne na kablu 18J
902 | D.01.03.04 | Pomiary reflektometryczne linii światłowodowych montażowe z przełącznicy (1 zmierz.światłow.) Pomiary wstępne i końcowe. | odc. | 2
903 | D.01.03.04 | Pomiary reflektometryczne linii światłowodowych montażowe z przełącznicy (każdy nast. zmierz.światłow.) Pomiary wstępne i końcowe. | odc. | 34
pomiary transmisyjne na kablu 18J
904 | D.01.03.04 | Pomiary tłumienności optycznej linii światłowodowych metodą transmisyjną łącznie z innymi pomiarami /1 zmierzony światłow. | odc. | 1
905 | D.01.03.04 | Pomiary tłumienności optycznej linii światłowodowych metodą transmisyjną łącznie z innymi pomiarami /każdy nast.zmierzony światłow. | odc. | 17
montaż stelaża zapasu kabla
906 | D.01.03.04 | Montaż stelaży zapasów kabli światłowodowych w studni | szt. | 1
budowa nowych odcinków kabla miedzianego XzTKMXpw 25x4x0,6 w kanalizacji wraz z wykonaniem złącz i pomiarów
907 | D.01.03.04 | Wciąganie ręczne kabla wypełnionego w powłoce termoplastycznej o śr.do 30 mm w otwór częściowo zajęty kanalizacji kablowej | m | 488
908 | D.01.03.04 | kabel XzTKMXpw 25x4x0,6 | m | 503
909 | D.01.03.04 | Montaż złączy równoległ.kabli wypełnionych ułożonych w kanal.kablowej z zast.poj.łączników żył i termokurcz.osłon wzmocn. na kablu o 50 parach | złącz. | 2
910 | D.01.03.04 | Wyłączenie kabla równoległ.ze złącza kabla wypełnionego ułożonego w kanal.kablowej z zast.termokurcz.osłon wzmoc. na kablu o 50 parach (Rx0,2) | złącz. | 2
911 | D.01.03.04 | Pomiary końcowe prądem stałym kabla o 50 parach | odc. | 2
demontaż kabli z kanalizacji
912 | D.01.03.04 | Wyciąganie kabla o śr. do 30 mm w powłoce termoplast.z kanal.kablow.- otw.wypełn.więcej niż jednym kablem | m | 1537
Przebudowa kabla światłowodowego Internetia ułożonego w kanalizacji Orange Polska (Al. Wojska Polskiego)
budowa kabla światłowodowego A-DQ(ZN)2Y 72J w kanalizacji kablowej - kabel nowy
913 | D.01.03.04 | Wciąganie ręczne kabla wypełnionego w powłoce termoplastycznej o śr.do 30 mm w otwór częściowo zajęty kanalizacji kablowej | m | 685.2
914 | D.01.03.04 | kabel A-DQ(ZN)2Y 72J | m | 745.2
montaż złącza przelotowego na kablu 72J
915 | D.01.03.04 | Montaż złączy przelotowych na kablach światłowodowych tubowych ułożonych w kanalizacji kablowej /mufa zapinana /1 spajany światłow. | złącz. | 2
916 | D.01.03.04 | Montaż złączy przelotowych na kablach światłowodowych tubowych ułożonych w kanalizacji kablowej /mufa zapinana /każdy nast.spajany światłow. | złącz. | 142
pomiary reflektometryczne na kablu 72J
917 | D.01.03.04 | Pomiary reflektometryczne linii światłowodowych montażowe z przełącznicy (1 zmierz.światłow.) Pomiary wstępne i końcowe. | odc. | 2
918 | D.01.03.04 | Pomiary reflektometryczne linii światłowodowych montażowe z przełącznicy (każdy nast. zmierz.światłow.) Pomiary wstępne i końcowe. | odc. | 142
pomiary transmisyjne na kablu 72J
919 | D.01.03.04 | Pomiary tłumienności optycznej linii światłowodowych metodą transmisyjną łącznie z innymi pomiarami /1 zmierzony światłow. | odc. | 1
920 | D.01.03.04 | Pomiary tłumienności optycznej linii światłowodowych metodą transmisyjną łącznie z innymi pomiarami /każdy nast.zmierzony światłow. | odc. | 71
montaż stelaża zapasu kabla
921 | D.01.03.04 | Montaż stelaży zapasów kabli światłowodowych w studni | szt. | 2
demontaż kabla z kanalizacji
922 | D.01.03.04 | Wyciąganie kabla o śr. do 30 mm w powłoce termoplast.z kanal.kablow.- otw.wypełn.więcej niż jednym kablem | m | 570.3
Przebudowa kabla koncentrycznego właściciela nieznanego ułożonego w kanalizacji Orange Polska (Al. Wojska Polskiego i ul. Traugutta)
budowa nowych odcinków kabla koncentrycznego QR 625 w kanalizacji kablowej wraz z wykonaniem złącz i pomiarów
923 | D.01.03.04 | Wciąganie ręczne kabla wypełnionego w powłoce termoplastycznej o śr.do 30 mm w otwór częściowo zajęty kanalizacji kablowej | m | 114
924 | D.01.03.04 | kabel QR 625 | m | 123
925 | D.01.03.04 | Montaż złączy na kablach współosiowych o średnicy do 20 mm - konektor łączący 625 | szt. | 2
926 | D.01.03.04 | Pomiary końcowe | odc. | 2
demontaż kabla z kanalizacji
927 | D.01.03.04 | Wyciąganie kabla o śr. do 30 mm w powłoce termoplast.z kanal.kablow.- otw.wypełn.więcej niż jednym kablem | m | 104.1
ul. Traugutta
budowa kanalizacji kablowej z rur 8xRHDPEp 110/6,3mm
928 | D.01.03.04 | Budowa kanalizacji kablowej pierwotnej z rur z tworzyw sztucznych o liczbie warstw 2; liczbie rur 4; liczbie otworów 8. | m | 18.5
budowa kanalizacji kablowej z rur 8xRHDPE 110/4,0mm
929 | D.01.03.04 | Budowa kanalizacji kablowej pierwotnej z rur z tworzyw sztucznych o liczbie warstw 2; liczbie rur 4; liczbie otworów 8. | m | 11.1
budowa studni SKMP-3 z zabezpieczeniami - do wypełnienia
930 | D.01.03.04 | Budowa studni kablowych prefabrykowanych magistralnych SKM-3 ,budowa studni SKMP-3 w gruncie kategorii III. | szt. | 2
931 | D.01.03.04 | Montaż ele. mechanicznej ochrony przed ingerencją osób nieuprawnionych w istniejących studniach kablowych montaż pokryw dodatkowych z listwami, rama lekka | szt. | 2
układanie rur 8xRHDPEk 160/12,0mm w gotowym wykopie
932 | D.01.03.04 | układanie rury 8xRHDPEk 160/12,0 w gotowym wykopie | m | 4
demontaż istniejącej studni
933 | D.01.03.04 | Mechaniczna rozbiórka studni kablowych | szt. | 1
ul. Zaleskiego
budowa kanalizacji kablowej z rury 1xRHDPEp 110/6,3mm
934 | D.01.03.04 | Budowa kanalizacji kablowej pierwotnej z rur z tworzyw sztucznych o liczbie warstw 1; liczbie rur 1; liczbie otworów 1. | m | 44.2
budowa nowych odcinków kabla miedzianego XzTKMXpw 50x4x0,5 w kanalizacji wraz z wykonaniem złącz i pomiarów
935 | D.01.03.04 | Wciąganie ręczne kabla wypełnionego w powłoce termoplastycznej o śr.do 30 mm w otwór częściowo zajęty kanalizacji kablowej | m | 88.4
936 | D.01.03.04 | kabel XzTKMXpw 50x4x0,5 | m | 94.4
937 | D.01.03.04 | Montaż złączy równoległ.kabli wypełnionych ułożonych w kanal.kablowej z zast.poj.łączników żył i termokurcz.osłon wzmocn. na kablu o 100 parach | złącz. | 4
938 | D.01.03.04 | Wyłączenie kabla równoległ.ze złącza kabla wypełnionego ułożonego w kanal.kablowej z zast.termokurcz.osłon wzmoc. na kablu o 100 parach (Rx0,2) | złącz. | 4
939 | D.01.03.04 | Pomiary tłumienności skutecznej przy jednej częstotliwości kabla o 100 parach | odc. | 4
940 | D.01.03.04 | Pomiary końcowe prądem stałym kabla o 100 parach | odc. | 4
demontaż kabli z kanalizacji
941 | D.01.03.04 | Wyciąganie kabla o śr. do 30 mm w powłoce termoplast.z kanal.kablow.- otw.wypełn.więcej niż jednym kablem | m | 88
Przebudowa sieci Rejonu Obsługi Abonentów w Szczecinie (Woj.)
Al. Wojska Polskiego
wykonanie przewiertu rurami 8xRHDPEp 110/6,3mm
942 | D.01.03.04 | Wykonanie przepustów o dług.do 150 m pod przeszkodami terenowymi metodą płucząco-wierconą sterowaną w gruncie kat.III - rury HDPE o śr. 110 mm (Rx1.5; Mx8) | m | 112.3
budowa kanalizacji kablowej z rur 8xRHDPEp 110/6,3mm
943 | D.01.03.04 | Budowa kanalizacji kablowej pierwotnej z rur z tworzyw sztucznych o liczbie warstw 2; liczbie rur 4; liczbie otworów 8. | m | 27.5
budowa kanalizacji kablowej z rur 8xRHDPE 110/4,0mm
944 | D.01.03.04 | Budowa kanalizacji kablowej pierwotnej z rur z tworzyw sztucznych o liczbie warstw 2; liczbie rur 4; liczbie otworów 8. | m | 51.8
budowa studni SKMP-3 z zabezpieczeniami
945 | D.01.03.04 | Budowa studni kablowych prefabrykowanych magistralnych SKM-3 ,budowa studni SKMP-3 w gruncie kategorii III. | szt. | 3
946 | D.01.03.04 | Montaż ele. mechanicznej ochrony przed ingerencją osób nieuprawnionych w istniejących studniach kablowych montaż pokryw dodatkowych z listwami, rama lekka | szt. | 3
budowa studni SKMP-3 z zabezpieczeniami - do wypełnienia
947 | D.01.03.04 | Budowa studni kablowych prefabrykowanych magistralnych SKM-3 ,budowa studni SKMP-3 w gruncie kategorii III. | szt. | 1
948 | D.01.03.04 | Montaż ele. mechanicznej ochrony przed ingerencją osób nieuprawnionych w istniejących studniach kablowych montaż pokryw dodatkowych z listwami, rama lekka | szt. | 1
układanie rur 8xRHDPEk 160/12,0mm w gotowym wykopie
949 | D.01.03.04 | układanie rury 8xRHDPEk 160/12,0 w gotowym wykopie | m | 8
demontaż istniejącej studni
950 | D.01.03.04 | Mechaniczna rozbiórka studni kablowych | szt. | 2
budowa kanalizacji wtórnej 1xRHDPE 32/2,9mm
951 | D.01.03.04 | Ręczne wciąganie rur kanalizacji wtórnej w otwór częściowo zajęty - rury śr. 32 mm w zwojach (1 szt.) | m | 383.2
budowa kabla światłowodowego ZW-NOTKTSD 12J / OK.SZCZ 105 w kanalizacji kablowej - kabel nowy
952 | D.01.03.04 | Wciąganie kabli światłowod.do kanalizacji wtórnej z rur HDPE 32 mm z warstwą poślizgową metodą pneumatyczną strumieniową - kabel w odc.o dług. 2 km | km | 0.192
953 | D.01.03.04 | kabel ZW-NOTKTSD 12J | m | 241.6
montaż złącza przelotowego na kablu 12J
954 | D.01.03.04 | Montaż złączy przelotowych na kablach światłowodowych tubowych ułożonych w kanalizacji kablowej /mufa zapinana /1 spajany światłow. | złącz. | 2
955 | D.01.03.04 | Montaż złączy przelotowych na kablach światłowodowych tubowych ułożonych w kanalizacji kablowej /mufa zapinana /każdy nast.spajany światłow. | złącz. | 22
pomiary reflektometryczne na kablu 12J
956 | D.01.03.04 | Pomiary reflektometryczne linii światłowodowych montażowe z przełącznicy (1 zmierz.światłow.) Pomiary wstępne i końcowe. | odc. | 2
957 | D.01.03.04 | Pomiary reflektometryczne linii światłowodowych montażowe z przełącznicy (każdy nast. zmierz.światłow.) Pomiary wstępne i końcowe. | odc. | 22
pomiary transmisyjne na kablu 12J
958 | D.01.03.04 | Pomiary tłumienności optycznej linii światłowodowych metodą transmisyjną łącznie z innymi pomiarami /1 zmierzony światłow. | odc. | 1
959 | D.01.03.04 | Pomiary tłumienności optycznej linii światłowodowych metodą transmisyjną łącznie z innymi pomiarami /każdy nast.zmierzony światłow. | odc. | 11
montaż stelaża zapasu kabla
960 | D.01.03.04 | Montaż stelaży zapasów kabli światłowodowych w studni | szt. | 2
budowa kabla światłowodowego ZW-NOTKTSD 24J / WŁ Zaleskiego - WŁ Wojska Polskiego w kanalizacji kablowej - kabel nowy
961 | D.01.03.04 | Wciąganie kabli światłowod.do kanalizacji wtórnej z rur HDPE 32 mm z warstwą poślizgową metodą pneumatyczną strumieniową - kabel w odc.o dług. 2 km | km | 0.192
962 | D.01.03.04 | kabel ZW-NOTKTSD 24J | m | 241.6
montaż złącza przelotowego na kablu 24J
963 | D.01.03.04 | Montaż złączy przelotowych na kablach światłowodowych tubowych ułożonych w kanalizacji kablowej /mufa zapinana /1 spajany światłow. | złącz. | 2
964 | D.01.03.04 | Montaż złączy przelotowych na kablach światłowodowych tubowych ułożonych w kanalizacji kablowej /mufa zapinana /każdy nast.spajany światłow. | złącz. | 46
pomiary reflektometryczne na kablu 24J
965 | D.01.03.04 | Pomiary reflektometryczne linii światłowodowych montażowe z przełącznicy (1 zmierz.światłow.) Pomiary wstępne i końcowe. | odc. | 2
966 | D.01.03.04 | Pomiary reflektometryczne linii światłowodowych montażowe z przełącznicy (każdy nast. zmierz.światłow.) Pomiary wstępne i końcowe. | odc. | 46
pomiary transmisyjne na kablu 24J
967 | D.01.03.04 | Pomiary tłumienności optycznej linii światłowodowych metodą transmisyjną łącznie z innymi pomiarami /1 zmierzony światłow. | odc. | 1
968 | D.01.03.04 | Pomiary tłumienności optycznej linii światłowodowych metodą transmisyjną łącznie z innymi pomiarami /każdy nast.zmierzony światłow. | odc. | 23
montaż stelaża zapasu kabla
969 | D.01.03.04 | Montaż stelaży zapasów kabli światłowodowych w studni | szt. | 2
budowa nowych odcinków kabla miedzianego XzTKMXpw 50x4x0,5 w kanalizacji wraz z wykonaniem złącz i pomiarów
970 | D.01.03.04 | Wciąganie ręczne kabla wypełnionego w powłoce termoplastycznej o śr.do 30 mm w otwór częściowo zajęty kanalizacji kablowej | m | 234.5
971 | D.01.03.04 | kabel XzTKMXpw 50x4x0,5 | m | 245
972 | D.01.03.04 | Montaż złączy równoległ.kabli wypełnionych ułożonych w kanal.kablowej z zast.poj.łączników żył i termokurcz.osłon wzmocn. na kablu o 100 parach | złącz. | 2
973 | D.01.03.04 | Wyłączenie kabla równoległ.ze złącza kabla wypełnionego ułożonego w kanal.kablowej z zast.termokurcz.osłon wzmoc. na kablu o 100 parach (Rx0,2) | złącz. | 2
974 | D.01.03.04 | Pomiary tłumienności skutecznej przy jednej częstotliwości kabla o 100 parach | odc. | 2
975 | D.01.03.04 | Pomiary końcowe prądem stałym kabla o 100 parach | odc. | 2
demontaż kabli z kanalizacji
976 | D.01.03.04 | Wyciąganie kabla o śr. do 30 mm w powłoce termoplast.z kanal.kablow.- otw.wypełn.więcej niż jednym kablem | m | 525.5
Przebudowa kabla światłowodowego Multimedia Polska S.A. ułożonego w kanalizacji Rejonu Obsługi Abonentów w Szczecinie (Al. Wojska Polskiego)
budowa kanalizacji wtórnej 1xRHDPE 40/3,7mm
977 | D.01.03.04 | Ręczne wciąganie rur kanalizacji wtórnej w otwór częściowo zajęty - rury śr. 40 mm w zwojach (1 szt.) | m | 191.6
budowa kabla światłowodowego Z-XOTKtsdD 72J / ST.1601.30558WP w kanalizacji kablowej - kabel nowy
978 | D.01.03.04 | Wciąganie kabli światłowod.do kanalizacji wtórnej z rur HDPE 40 mm z warstwą poślizgową metodą pneumatyczną strumieniową - kabel w odc.o dług. 2 km | km | 0.705
979 | D.01.03.04 | kabel Z-XOTKtsdD 72J | m | 755
wprowadzenie kabla 72J do złącza przelotowego
980 | D.01.03.04 | Montaż złączy przelotowych na kablach światłowodowych tubowych ułożonych w kanalizacji kablowej /mufa zapinana /1 spajany światłow. | złącz. | 2
981 | D.01.03.04 | Montaż złączy przelotowych na kablach światłowodowych tubowych ułożonych w kanalizacji kablowej /mufa zapinana /każdy nast.spajany światłow. | złącz. | 142
pomiary reflektometryczne na kablu 72J
982 | D.01.03.04 | Pomiary reflektometryczne linii światłowodowych montażowe z przełącznicy (1 zmierz.światłow.) Pomiary wstępne i końcowe. | odc. | 2
983 | D.01.03.04 | Pomiary reflektometryczne linii światłowodowych montażowe z przełącznicy (każdy nast. zmierz.światłow.) Pomiary wstępne i końcowe. | odc. | 142
pomiary transmisyjne na kablu 72J
984 | D.01.03.04 | Pomiary tłumienności optycznej linii światłowodowych metodą transmisyjną łącznie z innymi pomiarami /1 zmierzony światłow. | odc. | 1
985 | D.01.03.04 | Pomiary tłumienności optycznej linii światłowodowych metodą transmisyjną łącznie z innymi pomiarami /każdy nast.zmierzony światłow. | odc. | 71
demontaż kabla z kanalizacji
986 | D.01.03.04 | Wyciąganie kabla o śr. do 30 mm w powłoce termoplast.z kanal.kablow.- otw.wypełn.więcej niż jednym kablem | m | 677
Przebudowa kabli światłowodowych Zachodniopomorskiego Uniwersytetu Technologicznego ułożonych w kanalizacji Rejonu Obsługi Abonentów w Szczecinie (Al. Wojska Polskiego)
budowa kanalizacji wtórnej 1xRHDPE 32/2,9mm
987 | D.01.03.04 | Ręczne wciąganie rur kanalizacji wtórnej w otwór częściowo zajęty - rury śr. 32 mm w zwojach (1 szt.) | m | 191.6
budowa mikrorurki 10mm
988 | D.01.03.04 | Wciąganie ręczne mikrorurki do kanalizacji wtórnej z rur HDPE 32 mm | m | 191.6
budowa kabla światłowodowego Z-XOTKtsd 12J w kanalizacji kablowej - kabel nowy
989 | D.01.03.04 | Wciąganie kabli światłowod.do kanalizacji wtórnej z rur HDPE 32 mm z warstwą poślizgową metodą pneumatyczną strumieniową - kabel w odc.o dług. 2 km | km | 0.558
990 | D.01.03.04 | kabel Z-XOTKtsd 12J | m | 608.4
wprowadzenie kabla 12J do złącza rozgałęźnego
991 | D.01.03.04 | Montaż złączy odgałęźnych na kablach światłowodowych tubowych ułożonych w kanalizacji kablowej /2 kable odg. /mufa zapinana /1 spaj.światłowód | złącz. | 1
992 | D.01.03.04 | Montaż złączy odgałęźnych na kablach światłowodowych tubowych ułożonych w kanalizacji kablowej /2 kable odg. /mufa zapinana /każdy nast.spaj.światłowód | złącz. | 11
993 | D.01.03.04 | Montaż złączy odgałęźnych na kablach światłowodowych tubowych ułożonych w kanalizacji kablowej /1 kabel odg. /mufa zapinana /1 spaj.światłowód | złącz. | 1
994 | D.01.03.04 | Montaż złączy odgałęźnych na kablach światłowodowych tubowych ułożonych w kanalizacji kablowej /1 kabel odg. /mufa zapinana /każdy nast.spaj.światłowód | złącz. | 11
pomiary reflektometryczne na kablu 12J
995 | D.01.03.04 | Pomiary reflektometryczne linii światłowodowych montażowe z przełącznicy (1 zmierz.światłow.) Pomiary wstępne i końcowe. | odc. | 2
996 | D.01.03.04 | Pomiary reflektometryczne linii światłowodowych montażowe z przełącznicy (każdy nast. zmierz.światłow.) Pomiary wstępne i końcowe. | odc. | 22
pomiary transmisyjne na kablu 12J
997 | D.01.03.04 | Pomiary tłumienności optycznej linii światłowodowych metodą transmisyjną łącznie z innymi pomiarami /1 zmierzony światłow. | odc. | 1
998 | D.01.03.04 | Pomiary tłumienności optycznej linii światłowodowych metodą transmisyjną łącznie z innymi pomiarami /każdy nast.zmierzony światłow. | odc. | 11
demontaż kabla z kanalizacji
999 | D.01.03.04 | Wyciąganie kabla o śr. do 30 mm w powłoce termoplast.z kanal.kablow.- otw.wypełn.więcej niż jednym kablem | m | 533
budowa nowego odcinka kabla światłowodowego OFS Midia GX 144J w mikrorurce - kabel istniejący
1000 | D.01.03.04 | Wyciąganie kabla o śr. do 30 mm w powłoce termoplast.z kanal.kablow.- otw.wypełn.1 kablem | m | 371.4
1001 | D.01.03.04 | Wciąganie kabla światłowodowego do mikrorurki 10mm z warstwą poślizgową metodą pneumatyczną strumieniową - kabel w odc.o dług. 2 km | km | 0.397
wprowadzenie kabla 144J do złącza rozgałęźnego
1002 | D.01.03.04 | Montaż złączy odgałęźnych na kablach światłowodowych tubowych ułożonych w kanalizacji kablowej /1 kabel odg. /mufa zapinana /1 spaj.światłowód | złącz. | 1
1003 | D.01.03.04 | Montaż złączy odgałęźnych na kablach światłowodowych tubowych ułożonych w kanalizacji kablowej /1 kabel odg. /mufa zapinana /każdy nast.spaj.światłowód | złącz. | 143
pomiary reflektometryczne na kablu 144J
1004 | D.01.03.04 | Pomiary reflektometryczne linii światłowodowych montażowe z przełącznicy (1 zmierz.światłow.) Pomiary wstępne i końcowe. | odc. | 2
1005 | D.01.03.04 | Pomiary reflektometryczne linii światłowodowych montażowe z przełącznicy (każdy nast. zmierz.światłow.) Pomiary wstępne i końcowe. | odc. | 286
pomiary transmisyjne na kablu 144J
1006 | D.01.03.04 | Pomiary tłumienności optycznej linii światłowodowych metodą transmisyjną łącznie z innymi pomiarami /1 zmierzony światłow. | odc. | 1
1007 | D.01.03.04 | Pomiary tłumienności optycznej linii światłowodowych metodą transmisyjną łącznie z innymi pomiarami /każdy nast.zmierzony światłow. | odc. | 143
Przebudowa kabla światłowodowego Exatel ułożonego w kanalizacji Orange Polska (Al. Wojska Polskiego i ul. Traugutta) i Rejonu Obsługi Abonentów w Szczecinie (Al. Wojska Polskiego)
budowa kabla światłowodowego Z-XXOTKtsdD 96J w kanalizacji kablowej - kabel nowy
1008 | D.01.03.04 | Wciąganie ręczne kabla wypełnionego w powłoce termoplastycznej o śr.do 30 mm w otwór częściowo zajęty kanalizacji kablowej | m | 1255
1009 | D.01.03.04 | kabel Z-XXOTKtsdD 96J | m | 1335
wprowadzenie kabla 96J do złącza rozgałęźnego
1010 | D.01.03.04 | Montaż złączy odgałęźnych na kablach światłowodowych tubowych ułożonych w kanalizacji kablowej /1 kabel odg. /mufa zapinana /1 spaj.światłowód | złącz. | 1
1011 | D.01.03.04 | Montaż złączy odgałęźnych na kablach światłowodowych tubowych ułożonych w kanalizacji kablowej /1 kabel odg. /mufa zapinana /każdy nast.spaj.światłowód | złącz. | 95
wprowadzenie kabla 96J do złącza przelotowego
1012 | D.01.03.04 | Montaż złączy przelotowych na kablach światłowodowych tubowych ułożonych w kanalizacji kablowej /mufa zapinana /1 spajany światłow. | złącz. | 1
1013 | D.01.03.04 | Montaż złączy przelotowych na kablach światłowodowych tubowych ułożonych w kanalizacji kablowej /mufa zapinana /każdy nast.spajany światłow. | złącz. | 95
pomiary reflektometryczne na kablu 96J
1014 | D.01.03.04 | Pomiary reflektometryczne linii światłowodowych montażowe z przełącznicy (1 zmierz.światłow.) Pomiary wstępne i końcowe. | odc. | 2
1015 | D.01.03.04 | Pomiary reflektometryczne linii światłowodowych montażowe z przełącznicy (każdy nast. zmierz.światłow.) Pomiary wstępne i końcowe. | odc. | 190
pomiary transmisyjne na kablu 96J
1016 | D.01.03.04 | Pomiary tłumienności optycznej linii światłowodowych metodą transmisyjną łącznie z innymi pomiarami /1 zmierzony światłow. | odc. | 1
1017 | D.01.03.04 | Pomiary tłumienności optycznej linii światłowodowych metodą transmisyjną łącznie z innymi pomiarami /każdy nast.zmierzony światłow. | odc. | 95
demontaż kabla z kanalizacji
1018 | D.01.03.04 | Wyciąganie kabla o śr. do 30 mm w powłoce termoplast.z kanal.kablow.- otw.wypełn.więcej niż jednym kablem | m | 1202
Przebudowa kabli miedzianych i światłowodowych Agencji Bezpieczeństwa Wewnętrznego w Szczecinie ułożonych w kanalizacji Rejonu Obsługi Abonentów w Szczecinie (Al. Wojska Polskiego)
budowa nowych odcinków kabla miedzianego XzTKMXpw 25x4x0,6 w kanalizacji wraz z wykonaniem złącz i pomiarów
1019 | D.01.03.04 | Wciąganie ręczne kabla wypełnionego w powłoce termoplastycznej o śr.do 30 mm w otwór częściowo zajęty kanalizacji kablowej | m | 192.1
1020 | D.01.03.04 | kabel XzTKMXpw 25x4x0,6 | m | 199.6
1021 | D.01.03.04 | Montaż złączy równoległ.kabli wypełnionych ułożonych w kanal.kablowej z zast.poj.łączników żył i termokurcz.osłon wzmocn. na kablu o 50 parach | złącz. | 2
1022 | D.01.03.04 | Wyłączenie kabla równoległ.ze złącza kabla wypełnionego ułożonego w kanal.kablowej z zast.termokurcz.osłon wzmoc. na kablu o 50 parach (Rx0,2) | złącz. | 2
1023 | D.01.03.04 | Pomiary końcowe prądem stałym kabla o 50 parach | odc. | 2
demontaż kabli z kanalizacji
1024 | D.01.03.04 | Wyciąganie kabla o śr. do 30 mm w powłoce termoplast.z kanal.kablow.- otw.wypełn.więcej niż jednym kablem | m | 166.1
ul. Zaleskiego
budowa kanalizacji kablowej z rur 6xRHDPEp 110/6,3mm
1025 | D.01.03.04 | Budowa kanalizacji kablowej pierwotnej z rur z tworzyw sztucznych o liczbie warstw 2; liczbie rur 3; liczbie otworów 6. | m | 43
budowa nowych odcinków kabla miedzianego XzTKMXpw 150x4x0,6 w kanalizacji wraz z wykonaniem złącz i pomiarów
1026 | D.01.03.04 | Wciąganie ręczne kabla wypełnionego w powłoce termoplastycznej o śr.do 50 mm w otwór częściowo zajęty kanalizacji kablowej | m | 86
1027 | D.01.03.04 | kabel XzTKMXpw 150x4x0,6 | m | 92
1028 | D.01.03.04 | Montaż złączy równoległ.kabli wypełnionych ułożonych w kanal.kablowej z zast.poj.łączników żył i termokurcz.osłon wzmocn. na kablu o 800 parach | złącz. | 2
1029 | D.01.03.04 | Wyłączenie kabla równoległ.ze złącza kabla wypełnionego ułożonego w kanal.kablowej z zast.termokurcz.osłon wzmoc. na kablu o 600 parach | złącz. | 2
1030 | D.01.03.04 | Pomiary tłumienności skutecznej przy jednej częstotliwości kabla o 600 parach | odc. | 2
1031 | D.01.03.04 | Pomiary końcowe prądem stałym kabla o 600 parach | odc. | 2
demontaż kabla z kanalizacji
1032 | D.01.03.04 | Wyciąganie kabla o śr. do 50 mm w powłoce termoplast.z kanal.kablow.- otw.wypełn.więcej niż jednym kablem | m | 42.2
Przebudowa kabli światłowodowych Zachodniopomorskiego Uniwersytetu Technologicznego ułożonych w kanalizacji Rejonu Obsługi Abonentów w Szczecinie (Al. Wojska Polskiego - ul. Zaleskiego)
budowa kanalizacji wtórnej 1xRHDPE 32/2,9mm
1033 | D.01.03.04 | Ręczne wciąganie rur kanalizacji wtórnej w otwór częściowo zajęty - rury śr. 32 mm w zwojach (1 szt.) | m | 43
budowa mikrorurki 10mm
1034 | D.01.03.04 | Wciąganie ręczne mikrorurki do kanalizacji wtórnej z rur HDPE 32 mm | m | 43
budowa nowego odcinka kabla światłowodowego Z-XOTKrd 10J w kanalizacji kablowej - kabel istniejący
1035 | D.01.03.04 | Wyciąganie kabla o śr. do 30 mm w powłoce termoplast.z kanal.kablow.- otw.wypełn.1 kablem | m | 235.1
1036 | D.01.03.04 | Wciąganie kabli światłowod.do kanalizacji wtórnej z rur HDPE 32 mm z warstwą poślizgową metodą pneumatyczną strumieniową - kabel w odc.o dług. 2 km | km | 0.236
wprowadzenie kabla 10J do złącza rozgałęźnego
1037 | D.01.03.04 | Montaż złączy odgałęźnych na kablach światłowodowych tubowych ułożonych w kanalizacji kablowej /2 kable odg. /mufa zapinana /każdy nast.spaj.światłowód | złącz. | 10
pomiary reflektometryczne na kablu 10J
1038 | D.01.03.04 | Pomiary reflektometryczne linii światłowodowych montażowe z przełącznicy (1 zmierz.światłow.) Pomiary wstępne i końcowe. | odc. | 2
1039 | D.01.03.04 | Pomiary reflektometryczne linii światłowodowych montażowe z przełącznicy (każdy nast. zmierz.światłow.) Pomiary wstępne i końcowe. | odc. | 18
pomiary transmisyjne na kablu 10J
1040 | D.01.03.04 | Pomiary tłumienności optycznej linii światłowodowych metodą transmisyjną łącznie z innymi pomiarami /1 zmierzony światłow. | odc. | 1
1041 | D.01.03.04 | Pomiary tłumienności optycznej linii światłowodowych metodą transmisyjną łącznie z innymi pomiarami /każdy nast.zmierzony światłow. | odc. | 9
budowa nowego odcinka kabla światłowodowego OFS Midia GX 144J w mikrorurce - kabel istniejący
1042 | D.01.03.04 | Wyciąganie kabla o śr. do 30 mm w powłoce termoplast.z kanal.kablow.- otw.wypełn.1 kablem | m | 249.1
1043 | D.01.03.04 | Wciąganie kabla światłowodowego do mikrorurki 10mm z warstwą poślizgową metodą pneumatyczną strumieniową - kabel w odc.o dług. 2 km | km | 0.25
wprowadzenie kabla 144J do złącza rozgałęźnego
1044 | D.01.03.04 | Montaż złączy odgałęźnych na kablach światłowodowych tubowych ułożonych w kanalizacji kablowej /1 kabel odg. /mufa zapinana /każdy nast.spaj.światłowód | złącz. | 72
pomiary reflektometryczne na kablu 144J
1045 | D.01.03.04 | Pomiary reflektometryczne linii światłowodowych montażowe z przełącznicy (1 zmierz.światłow.) Pomiary wstępne i końcowe. | odc. | 2
1046 | D.01.03.04 | Pomiary reflektometryczne linii światłowodowych montażowe z przełącznicy (każdy nast. zmierz.światłow.) Pomiary wstępne i końcowe. | odc. | 142
pomiary transmisyjne na kablu 144J
1047 | D.01.03.04 | Pomiary tłumienności optycznej linii światłowodowych metodą transmisyjną łącznie z innymi pomiarami /1 zmierzony światłow. | odc. | 1
1048 | D.01.03.04 | Pomiary tłumienności optycznej linii światłowodowych metodą transmisyjną łącznie z innymi pomiarami /każdy nast.zmierzony światłow. | odc. | 71
Przebudowa sieci ESPOL Sp. z o.o.
Przebudowa sieci ESPOL Sp. z o.o.
wykonanie przewiertu rurą 1xRHDPEp 110/6,3mm
1049 | D.01.03.04 | Wykonanie przepustów o dług.do 100 m pod przeszkodami terenowymi metodą płucząco-wierconą sterowaną w gruncie kat.III - rury HDPE o śr. 110 mm | m | 62
budowa kanalizacji kablowej z rury 1xRHDPE 110/4,0mm
1050 | D.01.03.04 | Budowa kanalizacji kablowej pierwotnej z rur z tworzyw sztucznych o liczbie warstw 1; liczbie rur 1; liczbie otworów 1. | m | 4.2
budowa studni SKR-1 z zabezpieczeniami - do wypełnienia
1051 | D.01.03.04 | Budowa studni kablowych prefabrykowanych rozdzielczych SKR -1 w gruncie kategorii III. | szt. | 1
1052 | D.01.03.04 | Montaż ele. mechanicznej ochrony przed ingerencją osób nieuprawnionych w istniejących studniach kablowych montaż pokryw dodatkowych z listwami, rama lekka | szt. | 1
układanie rury 1xRHDPEk 160/12,0mm w gotowym wykopie
1053 | D.01.03.04 | układanie rury 1xRHDPEk 160/12,0 w gotowym wykopie | m | 3.5
demontaż istniejącej studni
1054 | D.01.03.04 | Mechaniczna rozbiórka studni kablowych | szt. | 1
budowa kabla światłowodowego FO-A-DQ(ZN)B2Y 72J w kanalizacji kablowej - kabel nowy
1055 | D.01.03.04 | Wciąganie ręczne kabla wypełnionego w powłoce termoplastycznej o śr.do 30 mm w otwór częściowo zajęty kanalizacji kablowej | m | 203
1056 | D.01.03.04 | kabel FO-A-DQ(ZN)B2Y 72J | m | 253
montaż złącza rozgałęźnego na kablu 96J
1057 | D.01.03.04 | Montaż złączy odgałęźnych na kablach światłowodowych tubowych ułożonych w kanalizacji kablowej /1 kabel odg. /mufa zapinana /1 spaj.światłowód | złącz. | 1
1058 | D.01.03.04 | Montaż złączy odgałęźnych na kablach światłowodowych tubowych ułożonych w kanalizacji kablowej /1 kabel odg. /mufa zapinana /każdy nast.spaj.światłowód | złącz. | 95
wprowadzenie kabla 72J do złącza rozgałęźnego
1059 | D.01.03.04 | Montaż złączy odgałęźnych na kablach światłowodowych tubowych ułożonych w kanalizacji kablowej /4 kable odg. /mufa zapinana /każdy nast.spaj.światłowód | złącz. | 72
pomiary reflektometryczne na kablu 72J
1060 | D.01.03.04 | Pomiary reflektometryczne linii światłowodowych montażowe z przełącznicy (1 zmierz.światłow.) Pomiary wstępne i końcowe. | odc. | 2
1061 | D.01.03.04 | Pomiary reflektometryczne linii światłowodowych montażowe z przełącznicy (każdy nast. zmierz.światłow.) Pomiary wstępne i końcowe. | odc. | 142
pomiary transmisyjne na kablu 72J
1062 | D.01.03.04 | Pomiary tłumienności optycznej linii światłowodowych metodą transmisyjną łącznie z innymi pomiarami /1 zmierzony światłow. | odc. | 1
1063 | D.01.03.04 | Pomiary tłumienności optycznej linii światłowodowych metodą transmisyjną łącznie z innymi pomiarami /każdy nast.zmierzony światłow. | odc. | 71
montaż stelaża zapasu kabla
1064 | D.01.03.04 | Montaż stelaży zapasów kabli światłowodowych w studni | szt. | 1
demontaż kabla z kanalizacji
1065 | D.01.03.04 | Wyciąganie kabla o śr. do 30 mm w powłoce termoplast.z kanal.kablow.- otw.wypełn.więcej niż jednym kablem | m | 131.5
Przebudowa kabla światłowodowego ESPOL Sp. z o.o. ułożonego w kanalizacji Orange Polska (Al. Wojska Polskiego i ul. Traugutta)
budowa kabla światłowodowego FO-A-DQ(ZN)B2Y 24J w kanalizacji kablowej - kabel nowy
1066 | D.01.03.04 | Wciąganie ręczne kabla wypełnionego w powłoce termoplastycznej o śr.do 30 mm w otwór częściowo zajęty kanalizacji kablowej | m | 179
1067 | D.01.03.04 | kabel FO-A-DQ(ZN)B2Y 24J | m | 209
wprowadzenie kabla 24J do złącza rozgałęźnego
1068 | D.01.03.04 | Montaż złączy odgałęźnych na kablach światłowodowych tubowych ułożonych w kanalizacji kablowej /4 kable odg. /mufa zapinana /1 spaj.światłowód | złącz. | 1
1069 | D.01.03.04 | Montaż złączy odgałęźnych na kablach światłowodowych tubowych ułożonych w kanalizacji kablowej /4 kable odg. /mufa zapinana /każdy nast.spaj.światłowód | złącz. | 23
wprowadzenie kabla 24J do szafki
1070 | D.01.03.04 | Montaż złączy końcowych kabli światłowodowych tubowych /przełącznica skrzynkowa /1 spaj.światłowód | złącz. | 1
1071 | D.01.03.04 | Montaż złączy końcowych kabli światłowodowych tubowych /przełącznica skrzynkowa /każdy nast.spaj.światłowód | złącz. | 23
pomiary reflektometryczne na kablu 24J
1072 | D.01.03.04 | Pomiary reflektometryczne linii światłowodowych montażowe z przełącznicy (1 zmierz.światłow.) Pomiary wstępne i końcowe. | odc. | 2
1073 | D.01.03.04 | Pomiary reflektometryczne linii światłowodowych montażowe z przełącznicy (każdy nast. zmierz.światłow.) Pomiary wstępne i końcowe. | odc. | 46
pomiary transmisyjne na kablu 24J
1074 | D.01.03.04 | Pomiary tłumienności optycznej linii światłowodowych metodą transmisyjną łącznie z innymi pomiarami /1 zmierzony światłow. | odc. | 1
1075 | D.01.03.04 | Pomiary tłumienności optycznej linii światłowodowych metodą transmisyjną łącznie z innymi pomiarami /każdy nast.zmierzony światłow. | odc. | 23
demontaż kabla z kanalizacji
1076 | D.01.03.04 | Wyciąganie kabla o śr. do 30 mm w powłoce termoplast.z kanal.kablow.- otw.wypełn.więcej niż jednym kablem | m | 157.2
Przebudowa sieci UPC Polska Sp. z o.o.
ul. Pawła Jasienicy
budowa kanalizacji kablowej z rury 1xD120
1077 | D.01.03.04 | Budowa kanalizacji kablowej pierwotnej z rur z tworzyw sztucznych o liczbie warstw 1; liczbie rur 1; liczbie otworów 1. | m | 1.5
budowa studni SKR-1 z zabezpieczeniami - do wypełnienia
1078 | D.01.03.04 | Budowa studni kablowych prefabrykowanych rozdzielczych SKR -1 w gruncie kategorii III. | szt. | 1
1079 | D.01.03.04 | Montaż ele. mechanicznej ochrony przed ingerencją osób nieuprawnionych w istniejących studniach kablowych montaż pokryw dodatkowych z listwami, rama lekka | szt. | 1
demontaż istniejącej studni
1080 | D.01.03.04 | Mechaniczna rozbiórka studni kablowych | szt. | 1
zabezpieczenie istniejącej kanalizacji 2 otw. rurami dwudzielnymi 2xD160
1081 | D.01.03.04 | Ręczne kopanie rowów dla kabli o głębokości do 1.0 m i szer. dna do 0.4 m w gruncie kat. III | m | 19
1082 | D.01.03.04 | Układanie rur ochronnych 2xD160 w wykopie (Mx2) | m | 19
1083 | D.01.03.04 | Ręczne zasypywanie rowów dla kabli o głębokości do 0.8 m i szer. dna do 0.4 m w gruncie kat. III | m | 19
Al. Wojska Polskiego
budowa studni SKR-1 z zabezpieczeniami - do wypełnienia
1084 | D.01.03.04 | Budowa studni kablowych prefabrykowanych rozdzielczych SKR -1 w gruncie kategorii III. | szt. | 1
1085 | D.01.03.04 | Montaż ele. mechanicznej ochrony przed ingerencją osób nieuprawnionych w istniejących studniach kablowych montaż pokryw dodatkowych z listwami, rama ciężka lub podwójna lekka | szt. | 1
demontaż istniejącej studni
1086 | D.01.03.04 | Mechaniczna rozbiórka studni kablowych | szt. | 2
ul. Zaleskiego
budowa kanalizacji kablowej z rury 1xRHDPEp 110/6,3mm
1087 | D.01.03.04 | Budowa kanalizacji kablowej pierwotnej z rur z tworzyw sztucznych o liczbie warstw 1; liczbie rur 1; liczbie otworów 1. | m | 36
budowa studni SK-2 z zabezpieczeniami
1088 | D.01.03.04 | Budowa studni kablowych prefabrykowanych rozdzielczych SK -2 w gruncie kategorii III. | szt. | 1
1089 | D.01.03.04 | Montaż ele. mechanicznej ochrony przed ingerencją osób nieuprawnionych w istniejących studniach kablowych montaż pokryw dodatkowych z listwami, rama lekka | szt. | 1
układanie rury 1xRHDPEk 160/12,0mm w gotowym wykopie
1090 | D.01.03.04 | układanie rury 1xRHDPEk 160/12,0 w gotowym wykopie | m | 4
demontaż istniejącej studni
1091 | D.01.03.04 | Mechaniczna rozbiórka studni kablowych | szt. | 1
wyciągnięcie kabli z kanalizacji
1092 | D.01.03.04 | Wyciąganie kabla o śr. do 30 mm w powłoce termoplast.z kanal.kablow.- otw.wypełn.więcej niż jednym kablem (Krotność= 3) | m | 50.4
montaż złącza rozgałęźnego na kablach 2x12J i 24J
1093 | D.01.03.04 | Montaż złączy odgałęźnych na kablach światłowodowych tubowych ułożonych w kanalizacji kablowej /1 kabel odg. /mufa zapinana /1 spaj.światłowód | złącz. | 1
1094 | D.01.03.04 | Montaż złączy odgałęźnych na kablach światłowodowych tubowych ułożonych w kanalizacji kablowej /1 kabel odg. /mufa zapinana /każdy nast.spaj.światłowód | złącz. | 23
pomiary reflektometryczne na kablu 24J
1095 | D.01.03.04 | Pomiary reflektometryczne linii światłowodowych montażowe z przełącznicy (1 zmierz.światłow.) Pomiary wstępne i końcowe. | odc. | 2
1096 | D.01.03.04 | Pomiary reflektometryczne linii światłowodowych montażowe z przełącznicy (każdy nast. zmierz.światłow.) Pomiary wstępne i końcowe. | odc. | 46
pomiary transmisyjne na kablu 24J
1097 | D.01.03.04 | Pomiary tłumienności optycznej linii światłowodowych metodą transmisyjną łącznie z innymi pomiarami /1 zmierzony światłow. | odc. | 1
1098 | D.01.03.04 | Pomiary tłumienności optycznej linii światłowodowych metodą transmisyjną łącznie z innymi pomiarami /każdy nast.zmierzony światłow. | odc. | 23
montaż stelaża zapasu kabla
1099 | D.01.03.04 | Montaż stelaży zapasów kabli światłowodowych w studni | szt. | 1
Wymiana ram i pokryw studni
wymiana ramy i pokrywy studni oraz regulacja wysokościowa
1100 | D.01.03.04 | Wymiana ramy i pokrywy studni 600x1000 | szt. | 5
1101 | D.01.03.04 | Wymiana ramy i pokrywy studni 600x1000 - do wypełnienia | szt. | 28
1102 | D.01.03.04 | Regulacja wysokościowa ramy i pokrywy studni | szt. | 33
wymiana ramy i pokrywy studni na typu ciężkiego oraz regulacja wysokościowa
1103 | D.01.03.04 | Wymiana ramy i pokrywy studni na typu ciężkiego 600x1000 | szt. | 15
1104 | D.01.03.04 | Regulacja wysokościowa ramy i pokrywy studni | szt. | 15
D.17 - Budowa sieci trakcji tramwajowej
BRANŻA TRAKCYJNA
PROJEKT PRZEBUDOWY SIECI TRAKCYJNEJ TRAMWAJOWEJ
DEMONTAŻ
1098 | T-08.01.01 | Demontaż przewodów jezdnych tramwajowych miedzianych Djp 100 na szlaku prostym lub łuku o promieniu pow. 50 m - sieć płaska. Rozpiętość przęsła do 30 m. | km | 5,76
1099 | T-08.01.01 | Demontaż liny nośnej zawieszenia wzdłużnego. Sposób bez kompensacji. Rozpiętość przęsła do 50 m. | km | 5,76
1100 | T-08.01.01 | Demontaż wieszaków elastycznych linkowych w sieci bez kompensacji. | wiesz. | 148
1101 | T-08.01.01 | Demontaż lin poprzecznych stalowych o śr. 10 mm zawieszonych między słupami stalowymi.Odc.o dług.do 30 m. | szt. | 988
1102 | T-08.01.01 | Demontaż krańcowych kotwień o dług.do 30 m przewodów jezdnych zawieszenia wzdłużnego. | kpl. | 4
1103 | T-08.01.01 | Demontaż krańcowych kotwień o dług.do 30 m lin nośnych zawieszenia wzdłużnego. | kpl. | 4,00
1104 | T-08.01.01 | Demontaż słupów rurowych z kształtowników walcowanych o masie do 1.5 t dla sieci trakcji elektrycznej. | słup. | 38,00
1105 | T-08.01.01 | Rozbiórka elementów betonowych (fundamenty słupów) | m3 | 136,80
1106 | T-08.01.01 | Demontaż kotwienia środkowego | kotw. | 2,00
1107 | T-08.01.01 | Demontaż izolatorów sekcyjnych tramwajowych w przewodzie jezdnym. | szt. | 2,00
1108 | T-08.01.01 | Demontaż izolatorów sekcyjnych tramwajowych w linie zawieszenia wzdłużnego. | szt. | 2,00
1109 | T-08.01.01 | Demontaż rozłączników sekcyjnych i zasilających na słupie | szt. | 1,00
1110 | T-08.01.01 | Demontaż punktów odgromowych | szt. | 1,00
1111 | T-08.01.01 | Demontaż uziemień punktów odgromowych | szt. | 1,00
1112 | T-08.01.01 | Transport gruzu z terenu rozbiorki przy ręcznym załadowaniu i wyładowaniu samochodem skrzyniowym na odleg.do 1 km | m3 | 136,80
1113 | T-08.01.01 | Transport gruzu z terenu rozbiorki przy ręcznym załadowaniu i wyładowaniu samochodem ciezarowym -dod.za kazdy nast.rozp. 1 km | m3 | 136,80
1114 | T-08.01.01 | Transport zdemontowanych materiałów samochodem skrzyniowym z załadunkiem i wyładunkiem mechanicznym na odległość 1 km - (transport zdemontowanych słupów) | t | 30,40
1115 | T-08.01.01 | Transport zdemontownaych materiałów samochodem skrzyniowym - dodatek za każdy rozpoczęty km ponad 1 km | t | 30,40
1116 | T-08.01.01 | Zasypywanie wykopów po zdemontowanych słupach o ścianach pionowych o szerokości 0.8-2.5 m i głęb.do 3.0 m w gr.kat. III-IV | m3 | 200,70
MONTAŻ SŁUPÓW TRAKCYJNO-OŚWIETLENIOWYCH
1117 | T-08.01.01 | Wykopy z załadunkiem ręcznym i transportem na odległość 1 km (grunt kat. IV) | m3 | 188,16
1118 | T-08.01.01 | Pełne umocnienie ścian wykopów wraz z rozbiórką balami drewnianymi w gruntach suchych wykopy o szer. 1 m i głęb.do 3.0 m w gr.kat. I-IV | m2 | 30,00
1119 | T-08.01.01 | Wykonanie zbrojenia fundamentów słupów trakcyjno-oświetleniowych | t | 7.34
1120 | T-08.01.01 | Wypełnienie betonem fundamentów zbrojonych w deskowaniu tradycyjnym | m3 | 108,00
1121 | T-08.01.01 | Montaż słupów rurowych z kształtowników walcowanych o masie do 1,0 t dla sieci trakcji elektrycznej. – typ STOR12, wytrzymałość 12kN, wysokość 10 m | słup | 30
1121a | T-08.01.01 | Montaż słupów rurowych z kształtowników walcowanych o masie do 1,0 t dla sieci trakcji elektrycznej. – typ STOR20, wytrzymałość 20kN, wysokość 10 m | słup | 4
1122 | T-08.01.01 | Betonowanie głowic słupowych dla słupów stalowych rurowych o masie do 1.5t. | głow.słup. | 34,00
MONTAŻ KONSTRUKCJI NOŚNYCH
1123 | T-08.01.01 | Montaż obchwytów słupowych OS 220/2 | obchw.sł. | 70,00
1124 | T-08.01.01 | Montaż wieszaków elastycznych linkowych w sieci bez kompensacji. | wiesz. | 148,00
1125 | T-08.01.01 | Montaż lin poprzecznych stalowych o śr. 9 mm zawieszonych między słupami stalowymi. Odcinek o długości do 30 m. | szt. | 18,00
1126 | T-08.01.01 | Montaż lin poprzecznych stalowych o śr. 7 mm zawieszonych między słupami stalowymi. Odcinek o długości do 30 m. | szt. | 17,00
MONTAŻ KOTWIEŃ I PRZEWODÓW SIECI JEZDNEJ TRAMWAJOWEJ
1127 | T-08.01.01 | Montaż przewodów jezdnych miedzianych Djp 100 i lin krzemowo-brązowych zawieszenia wzdłużnego sieci tramwajowej - bez kompensacji. Rozpiętość przęsła do 32 m. | km | 5,76
1128 | T-08.01.01 | Montaż środkowych kotwień o długości do 40 m lin nośnych zawieszenia wzdłużnego. | kpl. | 4,00
1129 | T-08.01.01 | Montaż środkowych kotwień o długości do 40 m przewodów jezdnych zawieszenia wzdłużnego. | kpl. | 4,00
1130 | T-08.01.01 | Montaż krańcowych kotwień o długości do 20 m przewodów jezdnych zawieszenia wzdłużnego zgodnie ze schematem | kpl. | 4,00
1131 | T-08.01.01 | Montaż krańcowych kotwień o długości do 20 m lin nośnych zawieszenia wzdłużnego zgodnie ze schematem | kpl. | 4,00
1132 | T-08.01.01 | Montaż łączników elektrycznych sieci górnej (Djp -Djp) | szt. | 26,00
1133 | T-08.01.01 | Montaż łączników elektrycznych sieci górnej (L - L) | szt. | 4,00
1134 | T-08.01.01 | Pomontażowa regulacja sieci jednodrutowej | odc. | 2,00
1135 | T-08.01.01 | Eksploatacyjna regulacja sieci jednodrutowej | odc. | 2,00
1136 | T-08.01.01 | Malowanie konstrukcji wsporczych - tło i tabliczki numeracyjne | szt. | 34,00
MONTAŻ URZĄDZEŃ OCHRONNYCH ORAZ DLA POTRZEB SEKCJONOWANIA SIECI TRAKCYJNEJ
1137 | T-08.01.01 | Montaż izolatorów sekcyjnych tramwajowych w przewodzie jezdnym. | szt. | 2,00
1138 | T-08.01.01 | Montaż izolatorów sekcyjnych tramwajowych w linie zawieszenia wzdłużnego. | szt. | 2,00
1139 | T-08.01.01 | Montaż rozłącznika sekcyjnego | szt. | 1,00
1140 | T-08.01.01 | Montaż punktu odgromowego | szt. | 1,00
1141 | T-08.01.01 | Kopanie rowów dla kabli w sposób ręczny w gruncie kat. III - roboty obok czynnego pasa jezdni (26-75 p°j/h) | m3 | 1,92
1142 | T-08.01.01 | Zasypywanie rowów dla kabli wykonanych ręcznie w gruncie kat. III - roboty obok czynnego pasa jezdni (26-75 poj/h) | m3 | 0,96
1143 | T-08.01.01 | Nasypanie 2 warstw piasku na dnie rowu kablowego o szerokości do 0.4 m | m | 6,00
1144 | T-08.01.01 | Układanie rur ochronnych z PCW o średnicy do 110 mm w wykopie | m | 8,00
1145 | T-08.01.01 | Mechaniczne przepychanie rur stalowych o średnicy do 125 mm pod drogami i nasypami - za pierwszą rurę Rura ochronna gładkościenna przepustowa fi110/6,3 | m | 30,00
1146 | T-08.01.01 | Montaż skrzynek przyszynowych dostosowanych do pracy pod obciążeniem mechanicznym (np.: przejeżdżające samochody techniczne i autobusy) -wiercenie otworów śr. 20 mm w szynach | [2 otw.] | 3,00
1147 | T-08.01.01 | Montaż przewodów o przekroju do 120 mm2 na uchwytach dystansowych na konstrukcjach nośnych. 2 przewodów w torze. | m | 22,00
1148 | T-08.01.01 | Montaż przewodów o przekroju do 120 mm2 na uchwytach dystansowych na konstrukcjach nośnych. 1 przewodów w torze. | m | 11,00
1149 | T-08.01.01 | Montaż uszynień ochronnych | szt. | 3,00
1150 | T-08.01.01 | Montaż uziemień punktów odgromowych | szt. | 1,00
BADANIA, POMIARY, PRÓBY RUCHOWE
1151 | T-08.01.01 | Dopuszczenie do robót na sieci trakcyjnej | szt. | 6
1152 | T-08.01.01 | Badanie sieci jezdnej | ode. | 2
1153 | T-08.01.01 | Próby ruchowe sieci jezdnej. | próba | 2
1154 | T-08.01.01 | Badanie linii kablowej nn | ode. | 3
1155 | T-08.01.01 | Pomiar rezystancji izolacji instalacji elektrycznej -obwód 1-fazowy (pomiar pierwszy) | pomiar | 1
1156 | T-08.01.01 | Pomiar rezystancji izolacji instalacji elektrycznej -obwód 1-fazowy (każdy następny pomiar) | pomiar | 2
D.18 - Zieleń - gospodarka drzewostanem, przestrzenny układ zieleni
| D-01.00.00. | 1. ROBOTY PRZYGOTOWAWCZE
| D-01.02.01. | 1.1. Gospodarka drzewostanem
| D-01.02.01. | 1.1.1. Wycinki i przesadzenia
| D-01.02.01. | 1.1.1.1. Wycinki drzew i krzewów.
1157 | D-01.02.01. | Wycinki drzew kolidujących z inwestycją wraz z wywiezieniem pni, karpiny i gałęzi poza teren budowy na legalne składowisko w celu utylizacji, wg wytycznych do projektu. | szt | 523
1158 | D-01.02.01. | Wycinki drzew alejowych w pasie drogowym drogi publicznej (Aleja Wojska Polskiego), które nie mogą zostać przesadzone lub przesunięte z uwagi na zbliżenie do sieci oraz znaczne rozmiary wraz z wywiezieniem pni, karpiny i gałęzi poza teren budowy na legalne składowisko w celu utylizacji, wg wytycznych do projektu. | szt | 23
1159 | D-01.02.01. | Wycinki sanitarne drzew wraz z wywiezieniem pni, karpiny i gałęzi poza teren budowy na legalne składowisko w celu utylizacji, wg wytycznych do projektu. | szt | 27
1160 | D-01.02.01. | Wycinki krzewów kolidujących z planowaną inwestycją, oczyszczenie terenu po wycince, transport gałęzi na legalne składowisko i utylizacja, wg wytycznych do projektu. | m2 | 2388
1161 | D-01.02.01. | Wycinki drzew owocowych na terenie ogródków działkowych położonych na działkach 87 (obręb 2064), 38 i 42/2 (obręb 2065), oczyszczenie terenu po wycince, transport gałęzi na legalne składowisko i utylizacja, wg wytycznych do projektu. | szt | 238
1162 | D-01.02.01. | Wycinki krzewów na terenie ogródków działkowych położonych na działkach 87 (obręb 2064), 38 i 42/2 (obręb 2065), oczyszczenie terenu po wycince, transport gałęzi na legalne składowisko i utylizacja, wg wytycznych do projektu. | m2 | 2074.5
1163 | D-01.02.01. | Wycinki krzewów owocowych na terenie ogródków działkowych położonych na działkach 87 (obręb 2064), 38 i 42/2 (obręb 2065), oczyszczenie terenu po wycince, transport gałęzi na legalne składowisko i utylizacja, wg wytycznych do projektu. | m2 | 858
1164 | D-01.02.01. | Wycinki drzew o obwodzie pnia poniżej 25 cm i 35 cm mierzonego na wysokości 5 cm, oczyszczenie terenu po wycince, transport gałęzi na legalne składowisko i utylizacja, wg wytycznych do projektu. | m2 | 1300
1165 | D-01.02.01. | Wycinki krzewów poniżej 10 lat, oczyszczenie terenu po wycince, transport gałęzi na legalne składowisko i utylizacja, wg wytycznych do projektu. | m2 | 73
1166 | D-01.02.01. | Usunięcie karpin, oczyszczenie terenu po wycince, transport karpin na legalne składowisko i utylizacja, wg wytycznych do projektu. | szt | 8
| D-01.02.01. | 1.1.1.2. Przesadzenie drzew i krzewów kolidujących z planowaną inwestycją wraz z kosztami realizacji zaleceń pielęgnacyjnych po przesadzeniu.
1167 | D-01.02.01. | Przesadzenie drzew kolidujących z planowaną inwestycją z zaprawieniem dołów ziemią żyzną z dodatkiem preparatu mikoryzowego oraz hydrożelem, z obsypaniem korą warstwą grubości 6 cm wraz z kosztami realizacji zaleceń pielęgnacyjnych po przesadzeniu, wg wytycznych do projektu. | szt | 4
1168 | D-01.02.01. | Przesadzenie krzewów kolidujących z planowaną inwestycją z zaprawieniem dołów ziemią żyzną z dodatkiem preparatu mikoryzowego oraz hydrożelem, z obsypaniem korą warstwą grubości 6 cm wraz z kosztami realizacji zaleceń pielęgnacyjnych po przesadzeniu, wg wytycznych do projektu. | m2 | 31
| D-01.02.01. | 1.1.2. Zabezpieczenie drzew na czas budowy.
1169 | D-01.02.01. | Zabezpieczenie drzew odeskowaniem, wg wytycznych do projektu. | szt | 78
1170 | D-01.02.01. | Zabezpieczenie systemu korzeniowego drzew wraz z zabiegami pielęgnacyjnymi, wg wytycznych do projektu. | szt | 65
| D-01.02.01. | 1.1.3. Cięcia pielęgnacyjne istniejącej zieleni.
1171 | D-01.02.01. | Drzewa wymagające cięć korygujących i prześwietlających, wg wytycznych do projektu. | szt | 20
1172 | D-01.02.01. | Drzewa wymagające usunięcia odrostów, wg wytycznych do projektu. | szt | 1
1173 | D-01.02.01. | Drzewa wymagające zabiegów sanitarnych, wg wytycznych do projektu. | szt | 3
1174 | D-01.02.01. | Drzewa wymagające cięcia technicznego w celu zapewnienia skrajni, wg wytycznych do projektu. | szt | 6
1175 | D-01.02.01. | Drzewa wymagające cięcia korygującego przy przesadzeniu, wg wytycznych do projektu. | szt | 4
| D-09.00.00. | 2. PROJEKTOWANA ZIELEŃ DROGOWA
| D-09.01.01. | 2.1. Przestrzenny układ zieleni
| D-09.01.01. | 2.1.1. Projektowane drzewa wraz z kosztami realizacji zaleceń pielęgnacyjnych po posadzeniu, wg wytycznych do projektu.
1176 | D-09.01.01. | Sadzenie drzew liściastych na terenie płaskim z całkowitym zaprawieniem dołów ziemią żyzną z hydrożelem, z opalikowaniem i obsypaniem korą warstwą grubości 6 cm wraz z kosztami realizacji zaleceń pielęgnacyjnych po posadzeniu, wg wytycznych do projektu, do czasu odbioru końcowego i przekazania do eksploatacji przedmiotu umowy. | szt | 153
1177 | D-09.01.01. | Sadzenie drzew liściastych na terenie płaskim [wzdłuż Alei Wojska Polskiego i wzdłuż nowo projektowanej drogi rowerowej na odcinku od ul. Arkońskiej do ciągu pieszo rowerowego Al. Fałata] z całkowitym zaprawieniem dołów, ziemią żyzną z hydrożelem, stabilizowanych kotwami i taśmami przeznaczonymi do podziemnego mocowania drzew, z opalikowaniem i obsypaniem korą warstwą grubości 6 cm wraz z kosztami realizacji zaleceń pielęgnacyjnych po posadzeniu, wg wytycznych do projektu, do czasu odbioru końcowego i przekazania do eksploatacji przedmiotu umowy.. | szt | 64
1178 | D-09.01.01. | Sadzenie drzew iglastych z całkowitym zaprawieniem dołów ziemią żyzną z hydrożelem, z opalikowaniem i obsypaniem korą warstwą grubości 6 cm wraz z kosztami realizacji zaleceń pielęgnacyjnych po posadzeniu, wg wytycznych do projektu, do czasu odbioru końcowego i przekazania do eksploatacji przedmiotu umowy. | szt | 2
| D-09.01.01. | 2.1.2. Projektowane krzewy wraz z kosztami realizacji zaleceń pielęgnacyjnych po posadzeniu, wg wytycznych do projektu.
1179 | D-09.01.01. | Sadzenie ozdobnych krzewów liściastych niskich z całkowitym zaprawieniem dołów ziemią żyzną, [dla róż - ziemią żyzną z dodatkiem hydrożelu], rozścieleniem warstwy agrowłókniny typu „do ściółkowania” oraz warstwy kory grubości 6 cm wraz z kosztami realizacji zaleceń pielęgnacyjnych po posadzeniu, wg wytycznych do projektu, do czasu odbioru końcowego i przekazania do eksploatacji przedmiotu umowy. | szt | 7293
1180 | D-09.01.01. | Sadzenie ozdobnych krzewów iglastych z zaprawieniem dołów ziemią żyzną z hydrożelem, rozścieleniem warstwy agrowłókniny typu „do ściółkowania” oraz warstwy kory grubości 6 cm wraz z kosztami realizacji zaleceń pielęgnacyjnych po posadzeniu, wg wytycznych do projektu, do czasu odbioru końcowego i przekazania do eksploatacji przedmiotu umowy. | szt | 406
| D-09.01.01. | 2.1.3. Projektowane trawy ozdobne i byliny wraz z kosztami realizacji zaleceń pielęgnacyjnych po posadzeniu, wg wytycznych do projektu.
1181 | D-09.01.01. | Sadzenie traw ozdobnych i bylin z wyłożeniem powierzchni pod nasadzenia 30 cm warstwą ziemi żyznej, rozścieleniem warstwy agrowłókniny typu „do ściółkowania” oraz warstwy kory grubości 6 cm (122m²) lub warstwy otoczaków grubości 8cm (140m²) wraz z kosztami realizacji zaleceń pielęgnacyjnych po posadzeniu, wg wytycznych do projektu, do czasu odbioru końcowego i przekazania do eksploatacji przedmiotu. umowy. | szt | 1852
| D-09.01.01. | 2.1.4. Projektowane pnącza wraz z kosztami realizacji zaleceń pielęgnacyjnych po posadzeniu, wg wytycznych do projektu.
1182 | D-09.01.01. | Sadzenie pnączy z rozścieleniem wokół pnączy warstwy kory grubości 6,0 cm (63m²) lub warstwy otoczaków grubości 8cm (15m²) wraz z kosztami realizacji zaleceń pielęgnacyjnych po posadzeniu, wg wytycznych do projektu, do czasu odbioru końcowego i przekazania do eksploatacji przedmiotu umowy. | szt | 312
| D-09.01.01. | 2.1.5. Projektowane trawniki wraz z kosztami realizacji zaleceń pielęgnacyjnych po posianiu, wg wytycznych do projektu.
1183 | D-09.01.01. | Trawniki na terenie płaskim - oczyszczenie terenu z gruzu i zanieczyszczeń, nawiezienie ziemi urodzajnej rodzimej z odzysku gr.15cm wraz z kosztami zabiegów uszlachetnienia odzyskanej ziemi rodzimej do wymaganych parametrów i wysianie trawników na terenie płaskim oraz kosztami realizacji zaleceń pielęgnacyjnych po posianiu, wg wytycznych do projektu, do czasu odbioru końcowego i przekazania do eksploatacji przedmiotu umowy. | m2 | 36450
1184 | D-09.01.01. | Trawniki na skarpach - rozścielenie ziemi urodzajnej, rodzimej z odzysku gr.15cm wraz z kosztami zabiegów uszlachetnienia odzyskanej ziemi rodzimej do wymaganych parametrów i wysianie trawników na skarpach oraz kosztami realizacji zaleceń pielęgnacyjnych po posianiu, wg wytycznych do projektu, do czasu odbioru końcowego i przekazania do eksploatacji przedmiotu umowy. | m2 | 11400
| D-09.01.01. | 2.1.6. Wyrównanie terenu pod wiaduktem WD4 z nałożeniem warstwy ziemi urodzajnej, rodzimej, wg wytycznych do projektu.
1185 | D-09.01.01. | Wyrównanie i oczyszczenie terenu pod wiaduktem WD4 z nałożeniem 10 cm warstwy ziemi urodzajnej, rodzimej wraz z kosztami zabiegów uszlachetnienia odzyskanej ziemi rodzimej do wymaganych parametrów i wywiezieniem zanieczyszczeń na wysypisko odpadów komunalnych, wg wytycznych do projektu. | m2 | 1320
| D-09.01.01. | 2.1.7. Obrzeża ogrodowe oddzielające otoczaki od powierzchni krzewów, traw ozdobnych i bylin oraz trawników, wg wytycznych do projektu.
1186 | D-09.01.01. | Zakup i montaż obrzeża ogrodowego typu "Board" o wys. 58mm rozłożonego na agrowłókninie i mocowanego do podłoża za pomocą szpil: 3 szt./mb, wg wytycznych do projektu. | m | 826
| D-09.01.01. | 2.1.8. Powierzchnie wyłożone otoczakami, wraz z kosztami realizacji zaleceń pielęgnacyjnych, wg wytycznych do projektu.
1187 | D-09.01.01. | Wykonanie warstwy z otoczaków o frakcji Ø 30-50 mm, grubości około 8cm w kolorze jasnoszarym z wyłożeniem warstwy z agrowłókniny wraz z kosztami realizacji zaleceń pielęgnacyjnych, wg wytycznych do projektu. | m2 | 1361
| D-09.01.01. | 2.1.9. Ekrany przeciwkorzeniowe, wg wytycznych do projektu.
1188 | D-09.01.01. | Zakup i montaż ekranów ochronnych dla drzew - wykonanych z HDPE, o szerokości 2,00 m i grubości 2 mm - wzdłuż projektowanych drzew dębu czerwonego w Al. Wojska Polskiego. | m | 128
1189 | D-09.01.01. | Zakup i montaż ekranów ochronnych dla drzew - wykonanych z HDPE, o szerokości 0,75 m i grubości 1 mm - wzdłuż projektowanych drzew lipy srebrzystej przy drodze rowerowej od ul. Arkońskiej do ciągu pieszo rowerowego Al. Fałata. | m | 144
| D-09.01.01. | 2.1.10. Opaski ochronne dla krzewów, traw i byliny rosnących na wyspach i pasach rozdziału międzyjezdnych oraz przy przejściach dla pieszych na okres zimy, wg wytycznych do projektu.
1190 | D-09.01.01. | Zakup i montaż opasek ochronnych dla roślin na okres zimy na wysokość nie mniejszę niż 0,80 m utrzymana za pomocą prętów lub cienkich palików drewnianych wbitych w ziemię, wg wytycznych do projektu. | m | 633
D.19 - Projekt małej architektury
| D-10.00.00. | 1. INNE ROBOTY
| D-10.10.09. | 1.1. MAŁA ARCHITEKTURA
| D-10.10.09. | 1.1.1. ROZBIÓRKA I PRZESTAWIENIE/ODTWORZENIE ELEMENTÓW MAŁEJ ARCHITEKTURY KOLIDUJĄCYCH Z PROJEKTOWANYM UKŁADEM DROGOWYM
| D-10.10.09. | 1.1.1.1. Altana A1
1191 | D-10.10.09. | Rozbiórka altany A1. Altana parterowa, murowana, z wydzielonym pom. gospodarczym, kominem. Dach płaski dwuspadowy, kryty papą bitumiczną. Kompostownik betonowy. Pow. podstawy altany 28,00m2. Wywóz wszystkich elementów z rozbiórki na legalne składowisko wraz z kosztami utylizacji/składowania materiałów. Uporządkowanie miejsca prowadzenia robót. | kpl. | 1
| D-10.10.09. | 1.1.1.2. Altana A2
1192 | D-10.10.09. | Rozbiórka altany A2 (łącznie z ławkami). Altana parterowa, murowana, częściowo tynkowana. Dach płaski jednospadowy, kryty papą bitumiczną. Taras rekreacyjny ze szkieletem drewnianym. Pow. podstawy altany 27,00m2. Wywóz wszystkich elementów z rozbiórki na legalne składowisko wraz z kosztami utylizacji/składowania materiałów. Uporządkowanie miejsca prowadzenia robót. | kpl. | 1
| D-10.10.09. | 1.1.1.3. Altana A3
1193 | D-10.10.09. | Rozbiórka altany A3. Altana parterowa, murowana, całkowicie tynkowana z ozdobnymi kratami zabezpieczającymi. Dach płaski jednospadowy, kryty papą bitumiczną. Przy altanie grill murowany. Pow. podstawy altany 27,00m2. Wywóz wszystkich elementów z rozbiórki na legalne składowisko wraz z kosztami utylizacji/składowania materiałów. Uporządkowanie miejsca prowadzenia robót. | kpl. | 1
| D-10.10.09. | 1.1.1.4. Altana A4
1194 | D-10.10.09. | Rozbiórka altany A4 (łącznie ze szklarnią i ziemianką). Altana piętrowa, parter murowany, ściany piętra wykonane z płyt drewnianych pilśniowych. Konstrukcja nieotynkowana z dobudówką do celów gospodarczych. Dach płaski dwuspadowy, kryty papą bitumiczną. Taras rekreacyjny ze szkieletem drewnianym, instalacja kominkowa. Przy altanie szklarnia z drewna, wykończona folią i ziemianka. Pow. podstawy altany 26,70m2. Wywóz wszystkich elementów z rozbiórki na legalne składowisko wraz z kosztami utylizacji/składowania materiałów. Uporządkowanie miejsca prowadzenia robót. | kpl. | 1
| D-10.10.09. | 1.1.1.5. Altana A5
1195 | D-10.10.09. | Rozbiórka altany A5. Altana piętrowa, parter murowany, ściany piętra wykonane z odpadów budowlanych. Dach częściowo podtrzymany prowizorycznym stelażem stalowym wykonanym z elementów hydraulicznych. Instalacja kominkowa. W sąsiedztwie budynku dobudówki z dachem przykrytym odpadami budowlanymi. Budynek stanowi zagrożenie ze względu na niestabilną konstrukcję. W sąsiedztwie mur do rozbiórki: h= 0,5 m, długość: 6 m. Pow. podstawy altany 36,00m2. Wywóz wszystkich elementów z rozbiórki na legalne składowisko wraz z kosztami utylizacji/składowania materiałów. Uporządkowanie miejsca prowadzenia robót. | kpl. | 1
| D-10.10.09. | 1.1.1.6. Altana A6
1196 | D-10.10.09. | Rozbiórka altany A6 (łącznie z szopą). Altana piętrowa, parter murowany, ściany pierwszego piętra wykonane z płyt drewnianych. Dach płaski, dwuspadowy, kryty płytą bitumiczną falistą. Altana pokryta oblicówką z tworzywa sztucznego. W sąsiedztwie budynku szopa i mur oporowy wysokość: 0,7 m, długość: 4,5 m. Pow. podstawy altany 26,00m2. Wywóz wszystkich elementów z rozbiórki na legalne składowisko wraz z kosztami utylizacji/składowania materiałów. Uporządkowanie miejsca prowadzenia robót. | kpl. | 1
| D-10.10.09. | 1.1.1.7. Altana A7
1197 | D-10.10.09. | Rozbiórka altany A7. Altana parterowa, o konstrukcji mieszanej- parter murowany, poddasze wykonane z desek drewnianych. Dach płaski, dwuspadowy wysoki, kryty płytą blaszaną falistą. Altana otynkowana. Pow. podstawy altany 16,00m2. Wywóz wszystkich elementów z rozbiórki na legalne składowisko wraz z kosztami utylizacji/składowania materiałów. Uporządkowanie miejsca prowadzenia robót. | kpl. | 1
| D-10.10.09. | 1.1.1.8. Altana A8
1198 | D-10.10.09. | Rozbiórka altany A8. Altana parterowa, wykonana systemem gospodarczym, ściany wykonane z betonu komórkowego lub cegieł, otynkowane. Dach płaski, pulpitowy, niski, kryty płytą blaszaną ocynkowaną płaską. Do altany przylega niewielka blaszana dobudówka posadowiona luźno na gruncie. Pow. podstawy altany 27,20m2. Wywóz wszystkich elementów z rozbiórki na legalne składowisko wraz z kosztami utylizacji/składowania materiałów. Uporządkowanie miejsca prowadzenia robót. | kpl. | 1
| D-10.10.09. | 1.1.1.9. Altana A9
1199 | D-10.10.09. | Rozbiórka altany A9 (łącznie ze szklarnią). Altana parterowa, wykonana systemem gospodarczym, ściany wykonane z betonu komórkowego i cegieł, częściowo otynkowane. Dach płaski, pulpitowy, niski, kryty płytą blaszaną malowaną płaską. W sąsiedztwie szklarnia ogrodowa, konstrukcja drewniana, wykończenie szkłem. Pow. podstawy altany 20,00m2. Wywóz wszystkich elementów z rozbiórki na legalne składowisko wraz z kosztami utylizacji/składowania materiałów. Uporządkowanie miejsca prowadzenia robót. | kpl. | 1
| D-10.10.09. | 1.1.1.10. Altana A10
1200 | D-10.10.09. | Rozbiórka altany A10. Altana parterowa, wykonana systemem gospodarczym, ściany parteru murowane z betonu komórkowego lub cegieł, filary betonowe, otynkowana. Dach płaski, pulpitowy, niski, kryty papą bitumiczną. W sąsiedztwie oczko wodne, gł.: 2,7 m, pow.:3,7 m2 oraz grill murowany. Pow. podstawy altany 21,00m2. Wywóz wszystkich elementów z rozbiórki na legalne składowisko wraz z kosztami utylizacji/składowania materiałów. Uporządkowanie miejsca prowadzenia robót. | kpl. | 1
| D-10.10.09. | 1.1.1.11. Altana A11
1201 | D-10.10.09. | Rozbiórka altany A11. Altana parterowa, wykonana systemem gospodarczym, ściany parteru murowane z betonu komórkowego lub cegieł oraz na części obejmującej pomieszczenie gospodarczo - magazynowe z płyt drewnianych. Częściowo otynkowana i malowana. Dach dwuspadowy niski, kryty papą bitumiczną. Na dachu gołębnik. Pow. podstawy altany 33,00m2. Wywóz wszystkich elementów z rozbiórki na legalne składowisko wraz z kosztami utylizacji/składowania materiałów. Uporządkowanie miejsca prowadzenia robót. | kpl. | 1
| D-10.10.09. | 1.1.1.12. Altana A12
1202 | D-10.10.09. | Rozbiórka altany A12 (łącznie ze szklarnią). Altana piętrowa, wykonana systemem gospodarczym, ściany murowane z betonu komórkowego lub cegieł. Otynkowana i malowana. Dach dwuspadowy wielopoziomowy, kryty papą bitumiczną. Instalacja kominkowa. W sąsiedztwie szklarnia w konstrukcji stalowej, wykończona szkłem. Pow. podstawy altany 29,00m2. Wywóz wszystkich elementów z rozbiórki na legalne składowisko wraz z kosztami utylizacji/składowania materiałów. Uporządkowanie miejsca prowadzenia robót. | kpl. | 1
| D-10.10.09. | 1.1.1.13. Altana A13
1203 | D-10.10.09. | Rozbiórka altany A13 (łącznie z wędzarnią). Altana parterowa z niskim poddaszem użytkowaym, wykonana systemem gospodarczym. Otynkowana i malowana. Dach płaski dwuspadowy, kryty papą bitumiczną. Instalacja kominkowa. Taras z wylewki betonowej ze stalowym stelażem i zadaszeniem z falistych płyt polimerowych. w sąsiedztwie wędzarnia murowana z cegły. Pow. podstawy altany 33,00m2. Wywóz wszystkich elementów z rozbiórki na legalne składowisko wraz z kosztami utylizacji/składowania materiałów. Uporządkowanie miejsca prowadzenia robót. | kpl. | 1
| D-10.10.09. | 1.1.1.14. Altana A14
1204 | D-10.10.09. | Rozbiórka altany A14. Altana parterowa, wykonana systemem gospodarczym mieszanym ściany z płyt drewnianych obłożone oblicówką z poziomo ułozonych zachodzących desek. Przybudówka murowana z bloczków gazobetonowych. Otynkowana i malowana. Dach płaski kopertpwy, kryty papą bitumiczną. Instalacja kominkowa. Taras z wylewki betonowej z drewnianym szkieletem w formie pergoli. Pow. podstawy altany 19,00m2. Wywóz wszystkich elementów z rozbiórki na legalne składowisko wraz z kosztami utylizacji/składowania materiałów. Uporządkowanie miejsca prowadzenia robót. | kpl. | 1
| D-10.10.09. | 1.1.1.15. Altana A15
1205 | D-10.10.09. | Rozbiórka altany A15 (łącznie z pom. gospodarczym i szklarnią). Altana parterowa, z użytkowym poddaszem. Otynkowana i malowana. Dach dwuspadowy wielopoziomowy, kryty dachówką. Instalacja kominkowa. W sąsiedztwie pom. gospodarcze i szklarnia w konstrukcji drewnianej, wykończona szkłem. Pow. podstawy altany 31,00m2. Wywóz wszystkich elementów z rozbiórki na legalne składowisko wraz z kosztami utylizacji/składowania materiałów. Uporządkowanie miejsca prowadzenia robót. | kpl. | 1
| D-10.10.09. | 1.1.1.16. Altana A16
1206 | D-10.10.09. | Rozbiórka altany A16. Altana parterowa, z dachem płaskim dwuspadowym. Otynkowana i malowana. Pom. gospodarcze murowane z cegły. Instalacja kominkowa. Pow. podstawy altany 22,20m2. Wywóz wszystkich elementów z rozbiórki na legalne składowisko wraz z kosztami utylizacji/składowania materiałów. Uporządkowanie miejsca prowadzenia robót. | kpl. | 1
| D-10.10.09. | 1.1.1.17. Altana A17
1207 | D-10.10.09. | Rozbiórka altany A17. Altana parterowa, z dachem płaskim kopertowym, kryta papą bitumiczną. Konstrukcja wykonana systemem gospodarczym - ściany murowane z cegły, otynkowana. Pom. gospodarcze murowane z cegły. Instalacja kominkowa. Pow. podstawy altany 21,50m2. Wywóz wszystkich elementów z rozbiórki na legalne składowisko wraz z kosztami utylizacji/składowania materiałów. Uporządkowanie miejsca prowadzenia robót. | kpl. | 1
| D-10.10.09. | 1.1.1.18. Altana A18
1208 | D-10.10.09. | Rozbiórka altany A18 (łącznie ze szklarnią i pom. gospodarczym). Altana parterowa, z dachem płaskim jednospadowym, krytym papą bitumiczną. Konstrukcja wykonana systemem gospodarczym - ściany murowane z bloków betonu komórkowego lub cegły. Częściowo otynkowana. Instalacja kominkowa. W sąsiedztwie pom. gospodarcze i szklarnia w konstrukcji drewnianej wykończona folią. Pow. podstawy altany 25,00m2. Wywóz wszystkich elementów z rozbiórki na legalne składowisko wraz z kosztami utylizacji/składowania materiałów. Uporządkowanie miejsca prowadzenia robót. | kpl. | 1
| D-10.10.09. | 1.1.1.19. Altana A19
1209 | D-10.10.09. | Rozbiórka altany A19 (łącznie ze szklarnią). Altana parterowa, z dachem płaskim kopertowym, wykończonym papą bitumiczną. Konstrukcja wykonana systemem gospodarczym - ściany murowane z bloków betonu komórkowego lub cegły. Częściowo otynkowana. Instalacja kominkowa. W sąsiedztwie szklarnia w konstrukcji drewnianej wykończona szkłem. Pow. podstawy altany 15,50m2. Wywóz wszystkich elementów z rozbiórki na legalne składowisko wraz z kosztami utylizacji/składowania materiałów. Uporządkowanie miejsca prowadzenia robót. | kpl. | 1
| D-10.10.09. | 1.1.1.20. Altana A20
1210 | D-10.10.09. | Rozbiórka altany A20. Altana parterowa, z dachem płaskim dwuspadowym, wykończonym papą bitumiczną. Niskie poddasze gospodarczo - magazynowe. Konstrukcja wykonana systemem gospodarczym - ściany murowane z bloków betonu komórkowego lub cegły, ściany poddasza wykonane z desek. Częściowo otynkowana. Instalacja kominkowa. Przubudówka w formie komórki murowana z cegły lub bloków betonu komórkowego. Pow. podstawy altany 25,00m2. Wywóz wszystkich elementów z rozbiórki na legalne składowisko wraz z kosztami utylizacji/składowania materiałów. Uporządkowanie miejsca prowadzenia robót. | kpl. | 1
| D-10.10.09. | 1.1.1.21. Altana A21
1211 | D-10.10.09. | Rozbiórka altany A21 (łącznie ze szklarnią). Altana parterowa, z dachem płaskim dwuspadowym, wykończonym falistymi płytami azbestowymi na podłożu z papy bitumicznej. Niskie poddasze gospodarczo - magazynowe. Konstrukcja wykonana systemem gospodarczym - ściany murowane z bloków betonu komórkowego lub cegły, ściany poddasza wykonane z płyt drewnianych. Altana otynkowana. W sąsiedztwie szklarnia w konstrukcji drewnianej wykończona folią. Pow. podstawy altany 24,60m2. Wywóz wszystkich elementów z rozbiórki na legalne składowisko wraz z kosztami utylizacji/składowania materiałów. Uporządkowanie miejsca prowadzenia robót. | kpl. | 1
| D-10.10.09. | 1.1.1.22. Altana A22
1212 | D-10.10.09. | Rozbiórka altany A22 (łącznie ze szklarniami). Altana parterowa, z dachem płaskim czterospadowym, wykończonym papą bitumiczną. Niskie poddasze gospodarczo - magazynowe. Altana otynkowana. W sąsiedztwie dwie szklarnie w konstrukcji drewnianej wykończone szkłem. Pow. podstawy altany 30,50m2. Wywóz wszystkich elementów z rozbiórki na legalne składowisko wraz z kosztami utylizacji/składowania materiałów. Uporządkowanie miejsca prowadzenia robót. | kpl. | 1
| D-10.10.09. | 1.1.1.23. Altana A23
1213 | D-10.10.09. | Rozbiórka altany A23 (łącznie ze szklarnią). Altana parterowa, z dachem płaskim dwuspadowym, wykończonym papą bitumiczną. Konstrukcja drewniana. Altana malowana. W sąsiedztwie szklarnia w konstrukcji drewnianej wykończona szkłem i folią. Pow. podstawy altany 14,00m2. Wywóz wszystkich elementów z rozbiórki na legalne składowisko wraz z kosztami utylizacji/składowania materiałów. Uporządkowanie miejsca prowadzenia robót. | kpl. | 1
| D-10.10.09. | 1.1.1.24. Altana A24
1214 | D-10.10.09. | Rozbiórka altany A24 (łącznie z murem). Altana parterowa, z dachem płaskim dwuspadowym, wykończonym papą bitumiczną. Konstrukcja wykonana systemem gospodarczym. Altana otynkowana. Wzdłuż altany mur oporowy. Pow. podstawy altany 21,90m2. Wywóz wszystkich elementów z rozbiórki na legalne składowisko wraz z kosztami utylizacji/składowania materiałów. Uporządkowanie miejsca prowadzenia robót. | kpl. | 1
| D-10.10.09. | 1.1.1.25. Altana A25
1215 | D-10.10.09. | Rozbiórka altany A25. Altana parterowa w formie blaszanego pomieszczenia gospodarczo - magazynowego. Konstrukcja wykonana z gotowych elementów - ściany i dach z blachy ocynkowanej trapezowej obsadzone na stalowym szkielecie. Pow. podstawy altany 8,50m2. Wywóz wszystkich elementów z rozbiórki na legalne składowisko wraz z kosztami utylizacji/składowania materiałów. Uporządkowanie miejsca prowadzenia robót. | kpl. | 1
| D-10.10.09. | 1.1.1.26. Altana A26
1216 | D-10.10.09. | Rozbiórka altany A26. Altana parterowa przekryta dachem płaskim pulpitowym dwuspadowym, kryty papą bitumiczną. Konstrukcja wykonana systemem gospodarczym - ściany drewniane z desek. Elewacja wykończona oblicówką z tworzywa sztucznego (sidingiem). Od frontu krótki ganek z drewnianymi podporami i zadaszeniem z pokryciem z płyty bitumicznej falistej. Dobudówka w formie niewielkiej komórki - ściany z desek, krycie dachu z papy bitumicznej. Na terenie grill murowany (do rozbiórki). Pow. podstawy altany 22,50m2. Wywóz wszystkich elementów z rozbiórki na legalne składowisko wraz z kosztami utylizacji/składowania materiałów. Uporządkowanie miejsca prowadzenia robót. | kpl. | 1
| D-10.10.09. | 1.1.1.27. Altana A27
1217 | D-10.10.09. | Rozbiórka altany A27 (łącznie z pom. gospodarczym i pom. gospodarczym). Altana piętrowa, przekryta dachem płaskim dwuspadowym, kryty papą bitumiczną. Konstrukcja wykonana systemem gospodarczym (poniemiecka) - ściany drewniane z desek. Elewacja wykończona oblicówką z tworzywa sztucznego (sidingiem). Do altany przylega dobudówka służąca jako pomieszczenie gospodarczo - magazynowe - ściany wykonane z drewna oraz częściowo z cienkich płyt cementowych. Dach pokryty papą bitumiczną. Instalacja kominkowa. W sąsiedztwie szklarnia w konstrukcji drewnianej wykończona folią. Pow. podstawy altany 43,50m2. Wywóz wszystkich elementów z rozbiórki na legalne składowisko wraz z kosztami utylizacji/składowania materiałów. Uporządkowanie miejsca prowadzenia robót. | kpl. | 1
| D-10.10.09. | 1.1.1.28. Altana A28
1218 | D-10.10.09. | Rozbiórka altany A28. Altana parterowa, przekryta dachem płaskim dwuspadowym, krytym papą bitumiczną. Konstrukcja wykonana systemem gospodarczym - ściany murowane częściowo z cegły ceramicznej. Dobudówka w formie werandy wykonana z drewna, pokryta oblicówką z tworzywa sztucznego. Instalacja kominkowa. Pow. podstawy altany 40,00m2. Wywóz wszystkich elementów z rozbiórki na legalne składowisko wraz z kosztami utylizacji/składowania materiałów. Uporządkowanie miejsca prowadzenia robót. | kpl. | 1
| D-10.10.09. | 1.1.1.29. Altana A29
1219 | D-10.10.09. | Rozbiórka altany A29 (łącznie ze szklarniami). Altana parterowa, przekryta dachem płaskim dwuspadowym, krytym płytami z blachy falistej. Poddasze użytkowe gospodarczo - magazynowe. Konstrukcja wykonana systemem gospodarczym - ściany murowane częściowo z cegły ceramicznej. Dobudówka murowana wykonana z cegły w formie niewielkiej komórki. Instalacja kominkowa. W sąsiedztwie dwie szklarnie ogrodowe w konstrukcji stalowej, wykończone szkłem. Pow. podstawy altany 36,00m2. Wywóz wszystkich elementów z rozbiórki na legalne składowisko wraz z kosztami utylizacji/składowania materiałów. Uporządkowanie miejsca prowadzenia robót. | kpl. | 1
| D-10.10.09. | 1.1.1.30. Altana A30
1220 | D-10.10.09. | Rozbiórka altany A30. Altana piętrowa z niskim poddaszem użytkowym, przekryta dachem płaskim dwuspadowym, krytym wierzchnio z płyt z papy bitumicznej. Konstrukcja wykonana systemem gospodarczym - ściany murowane z bloczków betonu komórkowego. Instalacja kominkowa. Od frontu ganek z ceglanymi murkami i drewnianymi podporami zadaszenia, pokryte papą bitumiczną. Pow. podstawy altany 26,00m2. Wywóz wszystkich elementów z rozbiórki na legalne składowisko wraz z kosztami utylizacji/składowania materiałów. Uporządkowanie miejsca prowadzenia robót. | kpl. | 1
| D-10.10.09. | 1.1.1.31. Altana A31
1221 | D-10.10.09. | Rozbiórka altany A31. Altana (1) - altana parterowa, przekryta dachem płaskim czterospadowym, krytym papą bitumiczną. Konstrukcja wykonana systemem gospodarczym, otynkowana. Instalacja kominkowa. W sąsiedztwie studnia murowana. Obok ww Altany (1) Altana (2) parterowa, niepodpiwniczona, posadowiona na poziomie gruntu na płytkim fundamencie (zagłębienie fundamentu ok. 0,3-0,5m), przekryta dachem płaskim wielospadowym krytym wierzchnio płytą z papy bitumicznej. Konstrukcja wykonana w systemie gosopdarczym - ściany drewniane z desek. Pow. podstawy altany 39,60m2. Wywóz wszystkich elementów z rozbiórki na legalne składowisko wraz z kosztami utylizacji/składowania materiałów. Uporządkowanie miejsca prowadzenia robót. | kpl. | 1
| D-10.10.09. | 1.1.1.32. Altana A32
1222 | D-10.10.09. | Rozbiórka altany A32. Altana parterowa, przekryta dachem płaskim kopertowym, krytym wierzchnio płytami z papy bitumicznąej. Konstrukcja wykonana systemem gospodarczym, ściany murowane z cegły ceramicznej. Instalacja kominkowa. W sąsiedztwie kompostownik w konstrukcji betonowej (do rozbiórki). Pow. podstawy altany 17,00m2. Wywóz wszystkich elementów z rozbiórki na legalne składowisko wraz z kosztami utylizacji/składowania materiałów. Uporządkowanie miejsca prowadzenia robót. | kpl. | 1
| D-10.10.09. | 1.1.1.33. Altana A33
1223 | D-10.10.09. | Rozbiórka altany A33. Altana parterowa, przekryta dachem pulpitowym, krytym wierzchnio płytami z ocynkowanej blachy trapezowej. Konstrukcja wykonana systemem gospodarczym, ściany wykonane z płyt pilśniowych na szkielecie drewnianym. Pow. podstawy altany 19,00m2. Wywóz wszystkich elementów z rozbiórki na legalne składowisko wraz z kosztami utylizacji/składowania materiałów. Uporządkowanie miejsca prowadzenia robót. | kpl. | 1
| D-10.10.09. | 1.1.1.34. Altana A34
1224 | D-10.10.09. | Rozbiórka altany A34. Altana parterowa, przekryta dachem płaskim czterospadowym, krytym wierzchnio papą bitumiczną. Konstrukcja wykonana systemem gospodarczym. Taras osłonięty zadaszeniem, otoczony drewnianą balustradą. Pow. podstawy altany 19,00m2. Wywóz wszystkich elementów z rozbiórki na legalne składowisko wraz z kosztami utylizacji/składowania materiałów. Uporządkowanie miejsca prowadzenia robót. | kpl. | 1
| D-10.10.09. | 1.1.1.35. Altana A35
1225 | D-10.10.09. | Rozbiórka altany A35. Altana parterowa, przekryta dachem płaskim dwuspadowym, krytym wierzchnio płytami falistymi bitumicznymi. Konstrukcja wykonana systemem gospodarczym - ściany wykonane z desek oraz częściowo z płyt pilśniowych i/lub paździerzowych na szkielecie drewnianym, dach z płyt i desek. Taras osłonięty zadaszeniem z płyt z tworzywa sztucznego osadzonym na szkielecie drewnianym, otoczony drewnianą balustradą. Pow. podstawy altany 23,60m2. Wywóz wszystkich elementów z rozbiórki na legalne składowisko wraz z kosztami utylizacji/składowania materiałów. Uporządkowanie miejsca prowadzenia robót. | kpl. | 1
| D-10.10.09. | 1.1.1.36. Altana A36
1226 | D-10.10.09. | Rozbiórka altany A36. Altana parterowa (szopa), przekryta dachem płaskim jednospadowym, krytym wierzchnie z papy bitumicznej. Konstrukcja wykonana systemem gospodarczym - ściany wykonane z desek na szkielecie drewnianym, dach z płyt i/lub desek. Pow. podstawy altany 5,70m2. Wywóz wszystkich elementów z rozbiórki na legalne składowisko wraz z kosztami utylizacji/składowania materiałów. Uporządkowanie miejsca prowadzenia robót. | kpl. | 1
| D-10.10.09. | 1.1.1.37. Altana A37
1227 | D-10.10.09. | Rozbiórka altany A37 (łącznie ze szklarnią). Altana parterowa, przekryta dachem płaskim jednospadowym, krytym wierzchnio z papy bitumicznej. Konstrukcja wykonana systemem gospodarczym - ściany wykonane z desek oraz płyt pilśniowych lub paździerzowych na szkielecie drewnianym, dach z płyt i desek. Szklarnia w konstrukcji stalowej wykończona folią. Pow. podstawy altany 11,00m2. Wywóz wszystkich elementów z rozbiórki na legalne składowisko wraz z kosztami utylizacji/składowania materiałów. Uporządkowanie miejsca prowadzenia robót. | kpl. | 1
| D-10.10.09. | 1.1.1.38. Komórka K1
1228 | D-10.10.09. | Rozbiórka komórki K1. Komórka drewniana posadowiona na bloczkach betonowych. Pow. podstawy komórki 3,00m2. Wywóz wszystkich elementów z rozbiórki na legalne składowisko wraz z kosztami utylizacji/składowania materiałów. Uporządkowanie miejsca prowadzenia robót. | kpl. | 1
| D-10.10.09. | 1.1.1.39. Altana A38
1229 | D-10.10.09. | Rozbiórka altany A38. Altana parterowa, przekryta dachem płaskim jednospadowym, krytym wierzchnio z papy bitumicznej. Konstrukcja wykonana systemem gospodarczym - ściany wykonane z bloków betonu komórkowego i/lub cegieł. Altana otynkowana, malowana. Pow. podstawy altany 26,50m2. Wywóz wszystkich elementów z rozbiórki na legalne składowisko wraz z kosztami utylizacji/składowania materiałów. Uporządkowanie miejsca prowadzenia robót. | kpl. | 1
| D-10.10.09. | 1.1.1.40. Altana A39
1230 | D-10.10.09. | Rozbiórka altany A39. Altana parterowa, przekryta dachem płaskim jednospadowym, krytym wierzchnio z papy bitumicznej. Konstrukcja wykonana systemem gospodarczym - ściany wykonane z bloków betonu komórkowego i/lub cegieł. Instalacja kominkowa. Dobudówka murowana z cegły lub bloków betonu komórkowego, kryta wierzchnio z papy bitumicznej. Pow. podstawy altany 16,00m2. Wywóz wszystkich elementów z rozbiórki na legalne składowisko wraz z kosztami utylizacji/składowania materiałów. Uporządkowanie miejsca prowadzenia robót. | kpl. | 1
| D-10.10.09. | 1.1.1.41. Altana A40
1231 | D-10.10.09. | Rozbiórka altany A40. Altana parterowa, przekryta dachem płaskim dwuspadowym, krytym wierzchnio papą bitumiczną. Konstrukcja wykonana systemem gospodarczym. Pow. podstawy altany 14,00m2. Wywóz wszystkich elementów z rozbiórki na legalne składowisko wraz z kosztami utylizacji/składowania materiałów. Uporządkowanie miejsca prowadzenia robót. | kpl. | 1
| D-10.10.09. | 1.1.1.42. Altana A41
1232 | D-10.10.09. | Rozbiórka altany A41 (łącznie z szopą i namiotem). Altana parterowa, przekryta dachem płaskim jednospadowym, krytym wierzchnio płaskimi płytami z blachy ocynkowanej. Konstrukcja wykonana systemem gospodarczym - ściany wykonane z bloczków betonu komórkowego i/lub cegieł. Instalacja kominkowa. Altana ocieplona, nieotynkowana. W sąsiedztwie pomieszczenie gospodarcze w konstrukcji drewnianej, namiot rekreacyjny w konstrukcji stalowej. Pow. podstawy altany 24,00m2. Wywóz wszystkich elementów z rozbiórki na legalne składowisko wraz z kosztami utylizacji/składowania materiałów. Uporządkowanie miejsca prowadzenia robót. | kpl. | 1
| D-10.10.09. | 1.1.1.43. Mur oporowy M1
1233 | D-10.10.09. | Rozbiórka muru oporowego M1. Mur oporowy, w konstrukcji żelbetowej. Wys. ok 100cm, szer. 30 cm, długość: 80,50 m. Wywóz wszystkich elementów z rozbiórki na legalne składowisko wraz z kosztami utylizacji/składowania materiałów. Uporządkowanie miejsca prowadzenia robót. | m | 80.5
| D-10.10.09. | 1.1.1.44. Ogrodzenie O1
1234 | D-10.10.09. | Rozbiórka ogrodzenia O1. Siatka stalowa na słupkach stalowych, wys. ok. 150 cm, długość: 2416,5 m. Wywóz wszystkich elementów z rozbiórki na legalne składowisko wraz z kosztami utylizacji/składowania materiałów. Uporządkowanie miejsca prowadzenia robót. | m | 2416.5
| D-10.10.09. | 1.1.1.45. Ogrodzenie O2
1235 | D-10.10.09. | Rozbiórka ogrodzenia O2. Siatka stalowa na słupkach stalowych, wys. ok. 150 cm, długość: 156,90 m. Wywóz wszystkich elementów z rozbiórki na legalne składowisko wraz z kosztami utylizacji/składowania materiałów. Uporządkowanie miejsca prowadzenia robót. | m | 156.9
| D-10.10.09. | 1.1.1.46. Ogrodzenie O3
1236 | D-10.10.09. | Rozbiórka ogrodzenia O3. Przęsła z kątowników na słupkach stalowych, wys. ok. 150 cm, długość: 133,00 m. Wywóz wszystkich elementów z rozbiórki na legalne składowisko wraz z kosztami utylizacji/składowania materiałów. Uporządkowanie miejsca prowadzenia robót. | m | 133
| D-10.10.09. | 1.1.1.47. Ogrodzenie O4
1237 | D-10.10.09. | Rozbiórka ogrodzenia O4. Siatka stalowa na słupkach stalowych w rozstawie osiowym co 250 cm, o wys.140 cm, długość: 160,30 m. Wywóz wszystkich elementów z rozbiórki na legalne składowisko wraz z kosztami utylizacji/składowania materiałów. Uporządkowanie miejsca prowadzenia robót. | m | 160.3
| D-10.10.09. | 1.1.1.48. Ogrodzenie O5
1238 | D-10.10.09. | Rozbiórka ogrodzenia O5. Cokół betonowy wys. 20 cm, szer. 20 cm, słupki stalowe, wys. ok. 150 cm, długość: 112,00 m. Wywóz elementów z rozbiórki na legalne składowisko wraz z kosztami utylizacji/składowania materiałów. Uporządkowanie miejsca prowadzenia robót. | m | 112
1239 | D-10.10.09. | Odtworzenie ogrodzenia w miejscu wskazanym w dokumentacji. | m | 48
| D-10.10.09. | 1.1.1.49. Ogrodzenie O6
1240 | D-10.10.09. | Rozbiórka ogrodzenia O6. Ogrodzenie z kompozytów betonowych. Słupki betonowe o przekroju kwadratowym 30 x 30 cm, wys. 160 cm. Przęsła szerokości 2,5 m. Długość: 88,00 m Wywóz wszystkich elementów z rozbiórki na legalne składowisko wraz z kosztami utylizacji/składowania materiałów. Uporządkowanie miejsca prowadzenia robót. | m | 88
| D-10.10.09. | 1.1.1.50. Słupki S1
1241 | D-10.10.09. | Demontaż słupków S1. Słupki wygrodzeniowe wykonane z rur stalowych Ř 10 cm, wys. 50 cm. Rozstaw słupków 1,5m, między słupkami łańcuch. Wywóz wszystkich elementów z rozbiórki na legalne składowisko wraz z kosztami utylizacji/składowania materiałów. Uporządkowanie miejsca prowadzenia robót. | szt. | 13
| D-10.10.09. | 1.1.1.51. Pomnik P1
1242 | D-10.10.09. | Demontaż pomnika P1i przestawienie w nowe miejsce wskazane na planie sytuacyjnym małej architektury. Pomnik kamienny upamiętniający majora Mieczysława Tarchalskiego. Wywóz elementów z rozbiórki na legalne składowisko wraz z kosztami utylizacji/składowania materiałów. Uporządkowanie miejsca prowadzenia robót. | szt. | 1
| D-10.10.09. | 1.1.1.52. Wiata W1
1243 | D-10.10.09. | Demontaż wiaty przystankowej W1. Wiata przystankowa trójmodułowa. Wywóz wszystkich elementów z rozbiórki na legalne składowisko wraz z kosztami utylizacji/składowania materiałów. Uporządkowanie miejsca prowadzenia robót. | szt. | 1
| D-10.10.09. | 1.1.1.53. Wiata W2
1244 | D-10.10.09. | Demontaż wiaty przystankowej W2. Wiata przystankowa czteromodułowa. Wywóz wszystkich elementów z rozbiórki na legalne składowisko wraz z kosztami utylizacji/składowania materiałów. Uporządkowanie miejsca prowadzenia robót. | szt. | 1
| D-10.10.09. | 1.1.1.54. Tablice T
1245 | D-10.10.09. | Demontaż tablic. Tablica z kierunkowskazem wjazdu oraz z cennikiem stacji benzynowej. Wywóz elementów fundamentu z rozbiórki na legalne składowisko wraz z kosztami utylizacji/składowania materiałów. Wywóz elementów z odzysku (słup z reklamą) na miejsce wskazane przez Właściciela. Uporządkowanie miejsca prowadzenia robót. | szt. | 2
| D-10.10.09. | 1.1.1.55. Donice D
1246 | D-10.10.09. | Demontaż donic D. Donice ceramiczne ø 2,5 m, wys. 1,2 m. Wywóz elementów z rozbiórki na legalne składowisko wraz z kosztami utylizacji/składowania materiałów. Uporządkowanie miejsca prowadzenia robót. | szt. | 3
| D-10.10.09. | 1.1.1.56. Murek M2
1247 | D-10.10.09. | Rozbiórka murku oporowego M2. Murek oporowy, wykonany z betonu, wys. 40 cm, szer. 20 cm, długość: 14,30 m. Wywóz wszystkich elementów z rozbiórki na legalne składowisko wraz z kosztami utylizacji/składowania materiałów. Uporządkowanie miejsca prowadzenia robót. | m | 14.3
| D-10.10.09. | 1.1.1.57. Ogrodzenie O7
1248 | D-10.10.09. | Rozbiórka ogrodzenia O7. Ogrodzenie stalowe na cokole murowanym. Szerokość przęsła 4m, wysokość ogrodzenia 2,2 m, długość: 83,00 m. Wywóz elementów z rozbiórki na legalne składowisko wraz z kosztami utylizacji/składowania materiałów. Uporządkowanie miejsca prowadzenia robót. | m | 88
1249 | D-10.10.09. | Odtworzenie ogrodzenia w miejscu wskazanym w dokumentacji. | m | 77.4
| D-10.10.09. | 1.1.1.58. Ogrodzenie O9
1250 | D-10.10.09. | Rozbiórka ogrodzenia O9. Siatka stalowa na ramach z kątowników stalowych. Słupki stalowe o przekroju kwadratowym 50 x 50 mm. Długość: 11,00 m. Wywóz wszystkich elementów z rozbiórki na legalne składowisko wraz z kosztami utylizacji/składowania materiałów. Uporządkowanie miejsca prowadzenia robót. | m | 11
| D-10.10.09. | 1.1.1.59. Ogrodzenie O10
1251 | D-10.10.09. | Rozbiórka ogrodzenia O10. Ogrodzenie na cokole betonowym. Siatka stalowa na ramach z kątowników stalowych. Słupki stalowe o przekroju prostokątnym w rozstawie osiowym 2 m. Długość: 33,00 m. Wywóz elementów z rozbiórki na legalne składowisko wraz z kosztami utylizacji/składowania materiałów. Uporządkowanie miejsca prowadzenia robót. | m | 33
1252 | D-10.10.09. | Odtworzenie ogrodzenia w miejscu wskazanym w dokumentacji. | m | 26
| D-10.10.09. | 1.1.1.60. Ogrodzenie O11
1253 | D-10.10.09. | Rozbiórka ogrodzenia O11. Cokół betonowy, szer. 30cm, wys. 20-60 cm. Słupki betonowe o wym. 50 x50 cm, wys. 145 cm, w rozstawie co 400 cm. Wypełnienie ramami stalowymi. Długość: 33,00 m. Wywóz wszystkich elementów z rozbiórki na legalne składowisko wraz z kosztami utylizacji/składowania materiałów. Uporządkowanie miejsca prowadzenia robót. | m | 11
| D-10.10.09. | 1.1.1.61. Bariera B1
1254 | D-10.10.09. | Demontaż barierki B1. Słupki wygrodzeniowe z rur stalowych ø 100 mm, w rozstawie co ok. 150 cm. Między słupkami łańcuch. Wywóz wszystkich elementów z rozbiórki na legalne składowisko wraz z kosztami utylizacji/składowania materiałów. Uporządkowanie miejsca prowadzenia robót. | m | 68
| D-10.10.09. | 1.1.1.62. Bariera B2
1255 | D-10.10.09. | Demontaż barierki B2. Barierki wykonane z ram stalowych o wys. 110cm, wypełnione szczeblinami stalowymi. Słupki o przekroju kwadratowym w rozstawie osiowym co 220cm. Długość: 221 m. Wywóz elementów z rozbiórki na legalne składowisko wraz z kosztami utylizacji/składowania materiałów. Uporządkowanie miejsca prowadzenia robót. | m | 221
| D-10.10.09. | 1.1.1.63. Wiata W3, W4
1256 | D-10.10.09. | Demontaż wiat przystankowych W3 i W4. Wiaty tramwajowe trójmodułowe. Konstrukcja stalowa. Wywóz wszystkich elementów z rozbiórki na legalne składowisko wraz z kosztami utylizacji/składowania materiałów. Uporządkowanie miejsca prowadzenia robót. | szt. | 2
| D-10.10.09. | 1.1.1.64. Nośnik reklamowy R1
1257 | D-10.10.09. | Demontaż nośnika reklamowego R1. Konstrukcja stalowa na fundamencie betonowym. Powierzchnia reklamowa na ramie stalowej. Wywóz elementów fundamentu z rozbiórki na legalne składowisko wraz z kosztami utylizacji/składowania materiałów. Wywóz elementów z odzysku (słup z reklamą) na miejsce wskazane przez Właściciela. Uporządkowanie miejsca prowadzenia robót. | szt. | 1
| D-10.10.09. | 1.1.1.65. Nośnik reklamowy R2
1258 | D-10.10.09. | Demontaż nośnika reklamowego R2. Konstrukcja stalowa na fundamencie betonowym. Powierzchnia reklamowa na ramie stalowej. Wywóz elementów fundamentu z rozbiórki na legalne składowisko wraz z kosztami utylizacji/składowania materiałów. Wywóz elementów z odzysku (słup z reklamą) na miejsce wskazane przez Właściciela. Uporządkowanie miejsca prowadzenia robót. | szt. | 1
| D-10.10.09. | 1.1.1.66. Ogrodzenie O12
1259 | D-10.10.09. | Rozbiórka ogrodzenia O12.1. Ogrodzenie na cokole betonowym. Słupki betonowe o przekroju kwadratowym 12 x 12 cm, wys. 160cm. Przęsła z desek drewnianych. Długość: 10,00 m. Wywóz wszystkich elementów z rozbiórki na legalne składowisko wraz z kosztami utylizacji/składowania materiałów. Uporządkowanie miejsca prowadzenia robót. | m | 10
1260 | D-10.10.09. | Rozbiórka ogrodzenia O12.2. Ogrodzenie na cokole betonowym wykonane z paneli z blachy trapezowej. Długość: 9,00 m. Wywóz elementów z rozbiórki na legalne składowisko wraz z kosztami utylizacji/składowania materiałów. Uporządkowanie miejsca prowadzenia robót. | m | 9
1261 | D-10.10.09. | Odtworzenie ogrodzenia w miejscu wskazanym w dokumentacji. | m | 9.7
| D-10.10.09. | 1.1.1.67. Barierka B3
1262 | D-10.10.09. | Demontaż barierki B3. Barierki na cokole z kamienia. Słupki stalowe przekroju kwadratowym o Ř 80 mm, wys. 110 cm. Barierka wzdłuż schodów. Długość: 53,30 m. Wywóz wszystkich elementów z rozbiórki na legalne składowisko wraz z kosztami utylizacji/składowania materiałów. Uporządkowanie miejsca prowadzenia robót. | m | 53.3
| D-10.10.09. | 1.1.1.68. Murek M3
1263 | D-10.10.09. | Rozbiórka murku M3. Murek betonowy szer. 20cm, długość: 37,00 m. Wywóz wszystkich elementów z rozbiórki na legalne składowisko wraz z kosztami utylizacji/składowania materiałów. Uporządkowanie miejsca prowadzenia robót. | m | 37
| D-10.10.09. | 1.1.1.69. Ogrodzenie O17
1264 | D-10.10.09. | Rozbiórka ogrodzenia. Ogrodzenie stalowe na cokole. Słupki 6x6cm w rozstawie co 150cm, wysokość 150cm. wypełnienie przęsla prętami Ø1cm i Ø2cm. Cokół betonowy, wykończony cegłą, szer. 20 cm, wys.30cm. Wysokość całkowita ogrodzenia: 180cm. Wywóz elementów z rozbiórki na legalne składowisko wraz z kosztami utylizacji/składowania materiałów. Uporządkowanie miejsca prowadzenia robót. | m | 8
1265 | D-10.10.09. | Odtworzenie ogrodzenia. W miejscu bramy i furtki pozostawić furtkę, brakujące przęsło uzupełnić. W miejscu projektowanego wjazdu, gdzie obecnie znajduje się przęsło, wstawić bramę. Miejsca oznaczono na planie sytuacyjnym. | m | 8
| D-10.10.09. | 1.1.1.70. Wnęka
1266 | D-10.10.09. | Rozbiórka ogrodzenia - wnęki. Wnęka na smietnik otoczona wygrodzeniem stalowym wys. 110 cm, długość: 1,80 m. Wywóz wszystkich elementów z rozbiórki na legalne składowisko wraz z kosztami utylizacji/składowania materiałów. Uporządkowanie miejsca prowadzenia robót. | szt. | 1
| D-10.10.09. | 1.1.1.71. Ogrodzenie O13
1267 | D-10.10.09. | Rozbiórka ogrodzenia O13. Ogrodzenie stalowe - barierki na wiadukcie. Wykonane z plaskowników o wys. 110 cm, długość: 27,00 m. Wywóz wszystkich elementów z rozbiórki na legalne składowisko wraz z kosztami utylizacji/składowania materiałów. Uporządkowanie miejsca prowadzenia robót. | m | 27
| D-10.10.09. | 1.1.1.72. Altana A42
1268 | D-10.10.09. | Rozbiórka altany A42. Altana parterowa, wykonana w konstrukcji mieszanej, niepodpiwniczona. Dach płaski, dwuspadowy z blachy trapezowej. Pow. podstawy altany 33,00m2. Wywóz wszystkich elementów z rozbiórki na legalne składowisko wraz z kosztami utylizacji/składowania materiałów. Uporządkowanie miejsca prowadzenia robót. | kpl. | 1
| D-10.10.09. | 1.1.1.73. Altana A43
1269 | D-10.10.09. | Rozbiórka altany A43. Altana parterowa, murowana, tynkowana. Dach płaski jednospadowy, kryty papą bitumiczną. Pow. podstawy altany 10,00m2. Wywóz wszystkich elementów z rozbiórki na legalne składowisko wraz z kosztami utylizacji/składowania materiałów. Uporządkowanie miejsca prowadzenia robót. | kpl. | 1
| D-10.10.09. | 1.1.1.74. Altana A44
1270 | D-10.10.09. | Rozbiórka altany A44. Altana piętrowa, murowana, nieotynkowana. Dach płaski dwuspadowy, kryty papą bitumiczną. Pow. podstawy altany 39,00m2. Wywóz wszystkich elementów z rozbiórki na legalne składowisko wraz z kosztami utylizacji/składowania materiałów. Uporządkowanie miejsca prowadzenia robót. | kpl. | 1
| D-10.10.09. | 1.1.1.75. Altana A45
1271 | D-10.10.09. | Rozbiórka altany A45. Altana parterowa, z poddaszem. Pomieszczenie gospodarcze dobudowane do ściany zew. Dach płaski dwuspadowy, kryty papą bitumiczną. Pow. podstawy altany 20,00m2. Wywóz wszystkich elementów z rozbiórki na legalne składowisko wraz z kosztami utylizacji/składowania materiałów. Uporządkowanie miejsca prowadzenia robót. | kpl. | 1
| D-10.10.09. | 1.1.1.76. Altana A46
1272 | D-10.10.09. | Rozbiórka altany A46. Altana parterowa. Dach płaski dwuspadowy, kryty azbestem. Pow. podstawy altany 11,00m2. Wywóz wszystkich elementów z rozbiórki na legalne składowisko wraz z kosztami utylizacji/składowania materiałów. Uporządkowanie miejsca prowadzenia robót. | kpl. | 1
| D-10.10.09. | 1.1.1.77. Altana A47
1273 | D-10.10.09. | Rozbiórka altany A47. Altana parterowa, murowana. Dach płaski jednospadowy, kryty azbestem. Pow. podstawy altany 11,00m2. Wywóz wszystkich elementów z rozbiórki na legalne składowisko wraz z kosztami utylizacji/składowania materiałów. Uporządkowanie miejsca prowadzenia robót. | kpl. | 1
| D-10.10.09. | 1.1.1.78. Altana A48
1274 | D-10.10.09. | Rozbiórka altany A48. Altana parterowa, wykonana w konstrukcji drewnianej. Dach płaski dwuspadowy, kryty papą bitumiczną. Pomiesczenie gospodarcze przylegające do ściany zewnętrznej. Pow. podstawy altany 14,00m2. Wywóz wszystkich elementów z rozbiórki na legalne składowisko wraz z kosztami utylizacji/składowania materiałów. Uporządkowanie miejsca prowadzenia robót. | kpl. | 1
1274a | D-10.10.09. | Rozbiórka altany A49. Altana parterowa, wykonana w konstrukcji drewnianej. Ściany obite płytami. Dach płaski jednospadowy, kryty blachą profilowaną. Pow. podstawy altany 16,00m2. Wywóz wszystkich elementów z rozbiórki na legalne składowisko wraz z kosztami utylizacji/składowania materiałów. Uporządkowanie miejsca prowadzenia robót. | kpl. | 1
| D-10.10.09. | 1.1.1.79. Schody S1
1275 | D-10.10.09. | Rozbiórka schodów S1. Schody terenowe wykonane z płyt betonowych. Policzek betonowy. Szerkość biegu 2.8 m, ilość stopni: 6 szt. Powierzchnia: 6 m2. Wywóz wszystkich elementów z rozbiórki na legalne składowisko wraz z kosztami utylizacji/składowania materiałów. Uporządkowanie miejsca prowadzenia robót. | m2 | 6
| D-10.10.09. | 1.1.1.80. Ogrodzenie O14
1276 | D-10.10.09. | Rozbiórka ogrodzenia O14. Ogrodzenie z siatki stalowej na słupkach stalowych o fi 60 mm, w rozstawie osiowym co 2 m. Wysokość ogrodzenia 1,5 m, długość: 17,00 m. Wywóz wszystkich elementów z rozbiórki na legalne składowisko wraz z kosztami utylizacji/składowania materiałów. Uporządkowanie miejsca prowadzenia robót. | m | 17
| D-10.10.09. | 1.1.1.81. Ogrodzenie O15
1277 | D-10.10.09. | Rozbiórka ogrodzenia. Płot drewniany, wysokość: 120cm, rozstaw słupków: 200cm. Wywóz elementów z rozbiórki na legalne składowisko wraz z kosztami utylizacji/składowania materiałów. Uporządkowanie miejsca prowadzenia robót. | m | 38
1278 | D-10.10.09. | Odtworzenie ogrodzenia w miejscu wskazanym w dokumentacji. | m | 33
| D-10.10.09. | 1.1.2. PROJEKTOWANE ELEMENTY MAŁEJ ARCHITEKTURY
| D-10.10.09. | 1.1.2.1. Wiata 3-przęsłowa
1279 | D-10.10.09. | Zakup, dostarczenie oraz montaż wiaty przystankowej. Wiata 3- przęsłowa, wyposażona w ławkę, oświetlenie systemowe zintegrowane, gablotę reklamową i rozkładu jazdy. | szt. | 1
| D-10.10.09. | 1.1.2.2. Wiata 4-przęsłowa
1280 | D-10.10.09. | Zakup, dostarczenie oraz montaż wiaty przystankowej. Wiata 4- przęsłowa, wyposażona w ławkę, oświetlenie systemowe zintegrowane, gablotę reklamową i rozkładu jazdy. | szt. | 2
| D-10.10.09. | 1.1.2.3. Wiata 7-przęsłowa
1281 | D-10.10.09. | Zakup, dostarczenie oraz montaż wiaty przystankowej. Wiata 7- przęsłowa, wyposażona w ławkę, oświetlenie systemowe zintegrowane, gablotę reklamową i rozkładu jazdy. | szt. | 4
| D-10.10.09. | 1.1.2.4. Wiata rowerowa
1282 | D-10.10.09. | Wiata rowerowa 15-przęsłowa - Zadaszenie 1 - zakup, dostarczenie oraz montaż wiaty rowerowej. Wiata 15- przęsłowa, wyposażona w oświetlenie systemowe zintegrowane. | szt. | 1
1283 | D-10.10.09. | Wiata rowerowa 7-przęsłowa - Zadaszenie 2 - zakup, dostarczenie oraz montaż wiaty rowerowej. Wiata 7- przęsłowa, wyposażona w oświetlenie systemowe zintegrowane. | szt. | 1
| D-10.10.09. | 1.1.2.5. Stojak rowerowy
1284 | D-10.10.09. | Wykonanie stojaków rowerowych. Stojak rowerowy w kształcie odwróconej litery "U", wykonany z rury giętej ze stali o ø 6cm, grubość ścianki 4mm. Malowany proszkowo na kolor RAL 7042. Wysokość stojaka: 70cm, szerokość: 100cm. Fundament o wymiarach: ~30 x 30 cm, głębokość: ~40 cm | szt. | 22
| D-10.10.09. | 1.1.2.6. Barierka wygrodzeniowa
1285 | D-10.10.09. | Wykonanie barierek wygrodzeniowych. Barierka wygrodzeniowa. Wysokość h=1,2m; rozstaw osiowy słupków - 2,00 m. Rama z kształtownika stalowego o przekroju zamkniętym prostokątnym 40x40x5mm o wymiarach 1840x1100mm. Pręty pionowe ø10 mm co 110mm. Fundament - 40x40x50 cm z betonu C16/20, zagłębienie fundamentu w gruncie 0,5m. Elementy ocynkowane ogniowo malowane proszkowo na kolor RAL 7026. | m | 106
| D-10.10.09. | 1.1.2.7. Kosz na odpady
1286 | D-10.10.09. | Zakup i montaż koszów na odpady. Kosz na odpady wykonany z blachy ocynkowanej, malowanej proszkowo na kolor zielony RAL 6018. Wposażony w wewnętrzne, wyjmowane wiadro ocynkowane oraz w popielniczkę (niedopałki nie mają styczności ze śmieciami). Mocowanie poprzez zakotwiczenie według wytycznych producenta. Wymiary: wysokość: 90 cm, średnica: 50cm, pojemność 50 l. | szt. | 29
| D-10.10.09. | 1.1.2.8. Ogrodzenie OP
1287 | D-10.10.09. | Wykonanie ogrodzenie panelowego wraz z furtką. Ogrodzenie systemowe z paneli typu 3D. Podmurówka z płyty cokołowej prefabrykowanej 2500x200x40mm. Słupki wysokości 2200mm o przekroju 40x60mm na stopach fundamentowych. Stopy betonowane na mokro C10/15 zabezpieczone antykorozyjnie izolacyjną powłoką bitumiczną (typu Abizol lub Dysperbit). Stopy o wymiarach: 20x20x60cm. Szerokość paneli - 2500 mm, wysokość panela - 1730 mm, wysokość słupka - 2200 mm. Furtka wykonana z profili stalowych o przekroju kwadratowym 60 x 60 mm z wypełnieniem jak panele przęsła. Wysokość słupka - 2200 mm Wysokość furtki - 1730 mm Szerokość furtki - 1000 mm | m | 503
| D-10.10.09. | 1.1.2.9. Wiata śmietnikowa
1288 | D-10.10.09. | Wykonanie wiaty w konstrukcji stalowej, z rur kwadratowych ocynkowanych (rury również wewnątrz) o wym. 60x60x1,5 mm z otworami montowanych za pomocą akcesoriów systemowych. Słupki wiaty kotwione w stopach fundamentach o wymiarach 300x300mm wys.500mm z betonu C20/25, za pomocą 4 kotew stalowych ø8mm. Ściany boczne i frontowe wykonane z paneli systemowych. Dach z płyt poliwęglanowych gr. 10mm. Ściany boczne i dach osłonięte stalową siatką ogrodzeniową - oczka o wymiarach 5 x 20 cm, mocowaną do słupów za pomocą systemowych uchwytów mocujących. Do wysokości 70 cm - dodatkowo od strony wnętrza, osłona ze stalowej siatki ogrodzeniowej - oczka o wymiarach 12,7 x 76,2 mm. Wewnątrz wiaty odbojnice w formie drewnianych desek o wymiarch 20 x 3 cm - montowane do słupów na tulei dystansowej gr. 2 cm. Wokół wiaty opaska żwirowa gr. 15cm i szerokości 68cm (50cm poza linią słupów), ograniczona obrzeżem chodnikowym 8x30cm w kolorze szarym. | szt. | 1
| D-10.10.09. | 1.1.2.10. Barierka antyrozbryzgowa.
1289 | D-10.10.09. | Zakup, dostarczenie oraz montaż barierek antyrozbryzgowych. Barierka wykonana ze stali ocynkowanej, słupki 40x40 mm, pochwyt z rury stalowej giętej o ø 48.3 mm, ocynk ogniowy, malowana proszkowo na kolor RAL 7042. Wypełnienie szkło bezpieczne. Wymiary barierki: wysokość: 110 cm, długość: 200 cm. Fundamenty o wymiarach 20x20 cm i głębokości 40 cm z podsypką piaskową o grubości ok. 5cm. | m | 113.6
| D-10.10.09. | 1.1.2.11. Brama B1.
1290 | D-10.10.09. | Wykonanie i montaż bramy B1. Rama z kątowników równoramiennych 50x50x5mm; coół z blachy stalowej grubości 3 mm; naciąg poprzeczny z bednarki 40x5mm; słupy stalowe z kątowników 65x65x7mm. Fundamenty dla słupków bramowych z betonu C12/15 o przekroju 30x30cm i zagłębieniu w gruncie 1,0 m od powierzchni terenu. | szt. | 1
D.20 - Czasowa organizacja ruchu
Czasowa organizacja ruchu
1291 | WO-00.00.00. | Wprowadzenie, utrzymanie i likwidacja czasowej organizacji ruchu obejmującej: oznakowanie pionowe, poziome, elementy zabezpieczające, tymczasową sygnalizację, tymczasowe jezdnie, ciągi piesze. ( wartość czasowej organizacji ruchu nie może przekraczać 1% kwoty kontraktowej) | miesiąc | 24
1292 | WO-00.00.00 | Wprowadzenie, utrzymanie i likwidacja czasowej organizacji ruchu obejmującej zastępczą komunikację miejską ( wartość nie może przekraczać 2% kwoty kontraktowej). | kpl | 1,00
1292a | WO-00.00.00 | Wprowadzenie, utrzymanie i likwidacja czasowej organizacji ruchu obejmującej tymczasowe torowisko tramwajowe z trakcją ( wartość nie może przekraczać 2% kwoty kontraktowej). | kpl | 1,00
Tablice informacyjne i pamiątkowe
1293 |  | Tablice informacyjne | szt | 3
1294 |  | Tablice pamiątkowe | szt | 3
1.3. ETAP 3 - Czasowa organizacja ruchu
1295 |  | Pozycja usunięta
1296 |  | Pozycja usunięta
1.4. ETAP 4 - Czasowa organizacja ruchu
1297 |  | Pozycja usunięta
1298 |  | Pozycja usunięta
BRANŻA KOLEJOWA
Układ torowy
| K.1 | Projekt układu torowego kolejowego wraz z odwodnieniem torowiska
I. ROBOTY PRZYGOTOWAWCZE.
I.1. Roboty pomiarowe.
1299 | T-01.01.01. | Wykonanie robót pomiarowych przy wyznaczaniu trasy przebudowywanego układu torowego w terenie równinnym. | km | 1.5
I.2. Roboty rozbiórkowe.
1300 | T.01.01.03. | Rozbiórka nawierzchni kolejowej odcinka toru nr 1 i 2 z szyn klasycznych S49 ułożonych na podkładach strunobetonowych INBK 7 z przytwierdzeniem szyn typu K na podsypce tłuczniowej.Transport materiałów rozbiórkowych na legalne składowisko. | km | 2.2
1301 | D.02.01.01 | Odspojenie i przemieszczenie spycharką na hałdę tymczasową podsypki tłuczniowej z rozbieranych torów z transportem tłucznia na legalne składowisko. | m3 | 4433.1
1302 | D.01.02.02. | Zdjęcie warstwy ziemi roślinnej z terenu przeznaczonego pod proj. układ torowy z odwozem urobku na legalne składowisko. | m3 | 4748.7
| T-02.00.00. | II. ROBOTY ZIEMNE.
II.1. Wykopy
1303 | D-02.01.01. | Wykonanie robót ziemnych (wykopów) pod proj. układ torowy sprzętem mechanicznym z odwozem odspojonego gruntu na legalne składowisko | m3 | 35440.6
1304 | T.03.01.01. | Plantowanie powierzchni wykopów. | m2 | 18029.8
1305 | T-05.03.01. | Umocnienie skarp usytuowanych wzdłuż proj. torów warstwą ziemi urodzajnej grub. 5cm z obsianiem nasionami traw w ilości 20g/m2. | m2 | 3210
| D.04.05.02. | II.2. Wzmocnienie podtorza.
1306 | D-04.05.02. | Wykonanie stabilizacji chemicznej podtorza mieszanką cementowo wapienną (40kg mieszanki/m2 torowiska) na głębokość 0,2 m z ułożeniem geosiatki na geowłókninie na całej szerokości torowiska, łącznie z zagęszczeniem i profilowaniem powierzchni torowiska. Skład mieszanki - 60% wapna i 40% cementu. | m2 | 1100
1307 | T-03.01.01. | Zagęszczenie powierzchni torowiska pod warstwę ochronną na odcinku zdemontowanego w toru nr 1 i 2 w gruncie kat. II-IV łacznie z ostatecznym profilowaniem i plantowaniem powierzchni. | m2 | 10216
1308 | T-03.02.01. | Wykonanie na modernizowanym torowisku pod torem nr 1 i 2 warstwy ochronno-filtracyjnej z kruszywa kamiennego łamanego łacznie z jej zagęszczeniem i profilowaniem - grubość nowej warstwy 30cm. | m3 | 3394.8
1309 | T-03.03.01. | Ułożenie na górnej powierzchni warstwy ochronnej maty wibroizolacyjnej grubości min. 17mm zabezpieczonej od strony tłucznia geowłokniną. | m2 | 3120
| T-04.00.00. | III. Roboty nawierzchniowe.
III.1. Roboty nawierzchniowe.
1310 | T-04.01.01. | Mechaniczne wykonanie zagęszczonej dolnej warstwy podsypki (subwarstwy) z tłucznia kamiennego dostarczanego samochodami samowyładowczymi na gotowe torowisko. | m3 | 2970.2
Uwaga: Na dolną warstwę przyjęto 2/3 ogólnej objętości podsypki.jak dla toru klasy 2.1
1311 | T-04.01.01. | Układanie odcinka toru nr 1 i 2 z dostawą materiałów luzem torem budowanym. Szyny 60E1 na podkładach strunobetonowych o rozstawie 0,7m z przymocowaniem sprężystym typu SB. | km | 0.647
1312 | T-04.01.01. | Układanie odcinka toru nr 1 i 2 jw.lecz o rozstawie podkładów 0,60m | km | 0.07
1313 | T-04.01.01. | Układanie odcinka toru nr 1 i 2 jw. lecz z szyn 60E1 o podwyższonej wytrzymałości w toku zewnętrznym i rozstawie podkładów 0,60m | km | 1.344
1314 | T-04.01.01. | Wbudowanie w tory nr 1 i 2 szyn przejściowych 60E1/49E1 na podkładach strunobetonowych i podsypce tłuczniowej. | kpl | 4
1315 | T-04.02.01. | Łączenie odcinków szyn metodą zgrzewania elektrooporowego. | szt | 48
1316 | T-04.01.01. | Mechaniczne balastowanie toru nr 1 i 2 zmontowanego na zagęszczonej warstwie tłucznia na podkładach strunobetonowych - materiał dostarczony wagonami kolejowymi torem budowanym. | m3 | 1504
1317 | T-04.01.01. | Uzupełnienie pryzmy podsypkowej na międzytorzu i jej ostateczne oprofilowanie. | m3 | 268.7
1318 | T-04.01.01. | Przeprowadzenie regulacji istniejących torów nr 1 i 2 w profilu w celu wykonania niwelety tymczasowej | km | 0.293
1319 | T-04.01.01. | Wykonanie docelowej regulacji w profilu torów jw. | km | 0.487
1320 | T-04.01.01. | Wykonanie docelowej regulacji w planie toru nr 1 i 2 . | km | 0.487
1321 | T-04.01.01. | Jednorazowa naprawa nowoułożonych torów kolejowych | km | 2.106
1322 | T-06.02.01. | Ustawienie znaków i wskaźników kolejowych wzdłuż szlaku proj. torów. | szt | 56
| T-05.00.00. | IV. ODWODNIENIE TOROWISKA.
1323 | D-02.01.01. | Wykonanie wykopów pod projektowane dreny i kolektory. | m | 1082
1324 | T-05.01.01. | Ułożenie i zagęszczenie podsypki żwirowej grub. 5cm pod proj. dreny i kolektory. | m2 | 432.8
1325 | T-03.03.01. | Obłożenie ścian rowów drenarskich geowłokniną filtracyjną. | m2 | 1526.3
1326 | T-05.01.01. | Ułożenie sieci drenarskiej na miedzytorzu torów nr 1 i 2 oraz na zewnątrz modernizowanych torów. | m | 856
1327 | T-05.01.01. | Ułożenie kolektorów z rur PVC o średnicy 160mm łacznie z podłaczeniem ich do studzienek kontrolnych. | m | 14
1328 | T-05.01.01. | Ułożenie kolektorów jw. lecz o średnicy rur 200mm. | m | 183
1329 | T-05.01.01. | Ułożenie kolektorów jw. lecz o średnicy 250mm | m | 70
1330 | T-05.01.01. | Wykonanie obsypki i zasypki rowów drenarskich i kolektorów gruntem filtracyjnym. | m3 | 208.5
1331 | T-05.03.01. | Wzmocnienie kolejowych rowów przytorowych betonowymi korytkami płytkimi na podsypce cementowo-piaskowe o grubości 10cm. | m | 820
1332 | T-05.03.01. | Umocnienie skarp nasypu kolejowego o pochyleniu 1:1 betonowymi płytkami ażurowymi. | m2 | 488
1333 | T-05.02.01. | Budowa studni z kręgów betonowych D-1000mm z wykonaniem warstwy wyrównawczej z betonu klasy C12/15, wyprawieniem styków między kręgami oraz ułożeniem izolacji na zewnętrznych ścianach studni łacznie z robotami ziemnymi. | kpl | 1
1334 | T-05.02.01. | Budowa studni kontrolnych jw. lecz z kręgów betonowych D=800mm. | kpl | 12
1335 | T-05.02.01. | Ustawienie studzienek rewizyjnych z rur karbowanych PVC o średnicy D=425mm łacznie z wykonaniem robót ziemnych. | kpl | 16
K.2 - Projekt budowy przejazdu kolejowego kat. B+TVu w km 5,520 w zakresie nawierzchni kolejowej
| T.01.00.00. | I. ROBOTY PRZYGOTOWAWCZE.
| T.01.01.01. | I.1. Roboty pomiarowe.
1336 | T.01.01.01. | Wykonanie robót pomiarowych przy wyznaczaniu trasy przebudowywanej ulicu w terenie równinnym. | km | 0.1
| T-01.01.02. | I.2. Roboty rozbiórkowe.
1337 | T-01.01.02. | Rozbiórka nawierzchni przejazdu kolejowego z żelbetowych płyt typu CBP w torze nr 1 i 2 z transportem materiału rozbiórkowego na legalne składowisko. | m2 | 72
1338 | D-01.02.04. | Rozbiórka warstwy ścieralnej z masy bitumicznej na międzytorzu istniejących torów z transportem destruktu na legalne składowisko | m2 | 14
1339 | D-01.02.04. | Rozbiórka nawierzchni drogowej z kostki kamiennej nieregularnej na międzytorzu istn. torów z transportem materiału na legalne składowisko | m2 | 14
1340 | D-01.02.04. | Demontaż wskaźników kolejowych W6a. | kpl | 2
1341 | D-01.02.04. | Demontaż wskaźników kolejowych W11b. | kpl | 3
1342 | D-01.02.04. | Demontaż ogrodzenia z siatki stalowej w ramach przytwierdzonego do stalowych słupków rurowych w sąsiedztwie istn. przejazdu z transportem materiału rozbiórkowego na legalne składowisko. | m | 48
| T-04.00.00. | II. ROBOTY NAWIERZCHNIOWE.
| D.08.01.01. | II.1. Przejazd
1343 | D.08.01.01. | Ustawienie kolejowych krawężników betonowych, z wykonaniem ławy betonowej, na podsypce cementowo-piaskowej | m | 48
1344 | T-04.03.01. | Budowa nawierzchni drogowej przejazdu w torze nr 1 i 2 z prefabrykowanych płyt przejazdowych wielkogabarytowych typu CBP. | m2 | 72
| D.05.03.01. | II.2. Nawierzchnia drogowa.
1345 | D.04.05.01. | Ułożenie warstwy mrozoochronnej z mieszanki kruszyw stabilizowanych cementem oraz podbudowy zasadniczej z kruszywa łamanego na międzytorzu proj. torów pod proj. jezdnię i chodnik, łącznie z profilowaniem i zagęszczeniem podłoża koryta drogowego. | m2 | 15
1346 | D.05.03.01. | Ułożenie nawierzchnii drogowej z kostki kamiennej o wysokości kostki 5-7cm na podsypce cementowo-piaskowej na miedzytorzu proj. torów. | m2 | 10
1347 | D.08.02.01. | Ułożenie nawierzchni jednostronnego chodnika wzdłuż przejazdu z betonowych płytek chodnikowych 30x30x5cm, na podsypce cementowo-piaskowej, z wypełnieniem spoin zaprawą cementową | m2 | 5
1348 | D.08.01.01. | Ustawienie krawężnika kamiennego o wym. 15x30cm na betonowej ławie z oporem kl. C12/15 ograniczającego nawierzchnię drogową na przejeździe. | m | 3.4
1349 | D.08.03.01. | Ograniczenie nawierzchni proj. chodnika obrzeżem betonowym 8x30cm na podsypce cem.-piaskowej. | m | 2
| D-05.01.01. | II.3. Przepusty kablowe.
1350 | T-05.01.01. | Ułożenie przepustów kablowych z rur HDPE o średnicy 110mm w otulinie betonowej klasy C16/20 z obu stron przejazdu; grunt kategorii II | m | 34
| T-06.02.01. | II.4. Wskaźniki i wygrodzenia.
1351 | T-06.02.01. | Ustawienie wskaźników kolejowych W-6a oraz W13. | szt | 8
1352 | T-06.03.01. | Budowa ogrodzenia przy przejeździe z paneli z kraty stalowej ocynkowanej na stalowych słupkach również ocynkowanych | m | 40
SIEĆ TRAKCYJNA
K.3 - Projekt przebudowy sieci trakcyjnej
PROJEKT PRZEBUDOWY SIECI TRAKCYJNEJ
DEMONTAŻ
1353 | K.3.ST | Demontaż konstrukcji wsporczych - wycinanie słupów żelbetowych indywidualnych | [2 przecięcia] | 41,00
1354 | K.3.ST | Demontaż konstrukcji wsporczych - wycinanie słupów stalowych - konstrukcje indywidualne z wysięgniem na dwa tory | [2 przecięcia] | 7,00
1355 | K.3.ST | Demontaż fundamentów betonowych (5,0 - 7,0 m3 betonu w fundamencie) | m3 bet. | 392,00
1356 | K.3.ST | Demontaż wysięgu przestrzennego kratowego na słupie indywidualnym z wysięgnikiem na dwa tory | elem. | 7,00
1357 | K.3.ST | Montaż wspornika dźwigara bramki lub wysięgu | eiem. | 13,00
1358 | K.3.ST | Demontaż odciągów stałych | słup. | 8,00
1359 | K.3.ST | Demontaż podwieszenia przelotowego sieci jezdnej | podw. | 55,00
1360 | K.3.ST | Demontaż kotwień ciężarowych sieci C120-2C | kotw. | 4,00
1361 | K.3.ST | Demontaż kotwienia środkowego | kotw. | 2,00
1362 | K.3.ST | Demontaż połączenia elektrycznego w przęśle naprężenia | połącz. | 4,00
1363 | K.3.ST | Demontaż odgromników rożkowych | elem. | 2,00
1364 | K.3.ST | Demontaż pojedyńczych elementów sieci - wieszak stały pojedynczy | wesz. | 490,00
1365 | K.3.ST | Demontaż pojedyńczych elementów sieci - uchwyt odległościowy do przewodów jezdnych | uchwyt. | 56,00
1366 | K.3.ST | Demontaż uszynień indywidualnych przewodami układanymi w podłożu nawierzchni torowej pręt Fe | uszyn. | 41,00
1367 | K.3.ST | Demontaż uszynień podwójnych indywidualnych przewodami układanymi w podłożu nawierzchni torowej pręt Fe | u szyn. | 7,00
1368 | K.3.ST | Demontaż przewodów sieci jezdnej - Djp100mm2 | km | 3,92
1369 | K.3.ST | Demontaż przewodów sieci jezdnej - lina nośna Cu 120mm2 | km | 1,96
1370 | K.3.ST | Transport zdemontowanych materiałów samochodem skrzyniowym z załadunkiem i wyładunkiem mechanicznym na odleqłość 1 km | t | 123,10
1371 | K.3.ST | Transport zdemontownaych materiałów samochodem skrzyniowym - dodatek za każdy rozpoczęty km ponad 1 km | t | 123,10
KONSTRUKCJE WSPORCZE
1372 | K.3.ST | Fundamenty betonowe prefabrykowane o objętości do 1.5 m3 dla słupów trakcyjnych palowane mechanicznie i o bezpiecznym nachyleniu skarp | fund. | 46,00
1373 | K.3.ST | Fundamenty betonowe prefabrykowane o objętości do 1.5 m3 dla słupów trakcyjnych palowane mechanicznie i o bezpiecznym nachyleniu skarp | fund. | 4,00
1374 | K.3.ST | Fundamenty betonowe kotwowe prefabrykowane palowane mechanicznie i o bezpiecznym nachyleniu skarp; fundament odciągu | fund | 4,00
1375 | K.3.ST | Fundamenty betonowe kotwowe prefabrykowane palowane mechanicznie i o bezpiecznym nachyleniu skarp; fundament odciągu | fund | 4,00
1376 | K.3.ST | Montaż słupów trakcyjnych stalowych z kratą trójkątną 8,2 m typ 1611-2 wraz z podwieszeń iam i wg kart katalogowych | [4 śr.] | 38,00
1377 | K.3.ST | Montaż słupów trakcyjnych stalowych z kratą trójkątną 8,2 m typ 1611-3 wraz z podwieszeniami wg kart katalogowych | [4 śr.] | 8,00
1378 | K.3.ST | Montaż słupów trakcyjnych stalowych z kratą trójkątną 8,2 m typ 1611-4 wraz z podwieszeniami wg kart katalogowych | [4 śr.] | 8,00
1379 | K.3.ST | Montaż słupów trakcyjnych krańcowych bramki z kratą trójkątną 8,2 m typ 3115-2 (dostosowanie wysokości słupa na budowę) wraz z podwieszeniami wg kart katalogowych (mocowanie słupów na uprzednio wypuszczonych przyczółkach - szpilkach, wg branży konstrukcyjnej | [4 śr,] | 4,00
1380 | K.3.ST | Montaż dźwigara bramkowego o rozpiętości do 32.9 m - typ 173-2 wraz z podwieszeniami wg kart katalogowych | eiem. | 1,00
1381 | K.3.ST | Montaż dźwigara bramkowego o rozpiętości do 32.9 m - typ 177-2 wraz z podwieszeniami wg kart katalogowych | elem. | 1,00
| K.3.ST | Montaż wspornika do pomostu bramki | elem. | 4
1382 | K.3.ST | Montaż stałych prętowych odciągów konstrukcji wsporczych 1550-11 | szt. | 4,00
1383 | K.3.ST | Montaż stałych prętowych odciągów konstrukcji wsporczych 1560-11 | szt. | 4,00
1384 | K.3.ST | Kotwienia krańcowe stałe sieci jezdnej dwu drut owej z jedną liną nośną z izolatorami | kotw. | 4,00
1385 | K.3.ST | Wywieszanie przewodów sieci jezdnej - przewód jezdny podwójny | km | 2,05
1386 | K.3.ST | Wywieszanie przewodów sieci jezdnej - złącze przewodu jezdnego | szt. | 8,00
1387 | K.3.ST | Wywieszanie przewodów sieci jezdnej - złącze liny nośnej | szt. | 4,00
1388 | K.3.ST | Kotwienie krańcowe ciężarowe sieci jezdnej dwudrutowej z jedną dźwignią z izolatorami | kotw. | 4
1389 | K.3.ST | Kotwienia środkowe sieci z izolatorami | kotw. | 2
1390 | K.3.ST | Montaż odciągów podwójnych dla sieci pierwszej dwudrutowej ; nr kat. 0323+0372 | odciąg | 4
1391 | K.3.ST | Montaż pojedynczych elementów sieci - uchwyt odległościowy do przewodów jezdnych | uchwyt. | 58,00
1392 | K.3.ST | Montaż pojedyńczych elementów sieci - wieszak stały pojedyńczy | wiesz. | 1 026,00
1393 | K.3.ST | Montaż odgromników rożkowych | elem. | 2
1394 | K.3.ST | Ustawianie tablic ostrzegawczych peronowych 2230-2 | szt | 4
1395 | K.3.ST | Ustawianie tablic ostrzegawczych przejazdowych na wsporniku własnym 2240-2 | szt | 2
1396 | K.3.ST | Ustawianie tablic informacyjnych przejazdowych | szt | 2
1397 | K.3.ST | Ustawianie tablic ostrzegawczych na osłonie zabezpieczającej | szt | 4
1398 | K.3.ST | Pomontażowa regulacja sieci dwudrutowej dwulinowej ; ponad 1000 m odcinka naprężenia | odc.napr. | 4,00
SIEC POWROTNA
1399 | K.3.ST | Montaż uziemień indywidualnych stalowych ocynkowanych | uszyn. | 56,00
1400 | K.3.ST | Połączenie elektryczne międzytokowe 0851-1 | szt. | 10
1401 | K.3.ST | Połączenie elektryczne międzytokowe 0851-2 | szt. | 3
USZYNIENIE GRUPOWE
1402 | K.3.ST | Montaż iskiernika niskonapięciowego na konstrukcji słupa trakcyjnego | uszyn. | 4
1403 | K.3.ST | Montaż uchwytu na obiekcie mostowym mocującego linę uszynienia grupowego | uszyn. | 2,00
1404 | K.3.ST | Montaż i zawieszenie linii uszynienie grupowego przewodem AFL-6 o przekroju 120 mm2 | km | 3,01
1405 | K.3.ST | Uziemienie słupów trakcyjnych - łącznik uziomu | m | 35
1406 | K.3.ST | Uziemienie słupów trakcyjnych - pionowe uziomy | m | 91,00
1407 | K.3.ST | Montaż uszynień indywidualnych przewodami układanymi w podłożu nawierzchni torowej kabel YAKY 1x120 - przyłączenie części stalowych obiektów mostowych nad ulicą Fałata | uszyn. | 2
1408 | K.3.ST | Montaż uszynień miejscowych - kabel YAKY1x120 | m | 24
1409 | K.3.ST | Spawanie gazowe (acetylenowo-tlenowe) blach o grubości powyżej 3 do 5 mm spoiną i jednostronnie w pozycji podolnej, naściennei i pionowej | m spoiny | 2,00
AUTOMATYKA
K.4 - Projekt przebudowy urządzeń sterowania ruchem kolejowym (srk) ze względu na zmianę układu torowego
| K.4-5.2 | 1. ROBOTY PRZYGOTOWAWCZE
1410 | K.4-5.2 | Roboty pomiarowe przy liniowych robotach ziemnych - trasa kolei w terenie równinnym | km | 0.75
| K.4-5.3 | 2. ROBOTY KABLOWE
1411 | K.4-5.3 | Ręczne kopanie rowów kablowych o głębokości 0,8m i szerokości do 0,4m w gruncie kategorii III | m | 750
1412 | K.4-5.3 | Ułożenie kabli sygnalizacyjnych gołych YKSY do 10 żył w rowach lub kanałach kablowych | m | 750
1413 | K.4-5.3 | Ręczne wykonanie podsypki dla rowu o szerokości do 0,3m | m | 750
1414 | K.4-5.3 | Mechaniczne przepychanie pod drogami i nasypami rur stalowych o średnicy do 100mm, pierwsza rura | m | 8
1415 | K.4-5.3 | Układanie w wykopie rur ochronnych z PCW o średnicy do 110mm | m | 42
1416 | K.4-5.3 | Przeciągnięcie przez rury ochronne kabli gołych YKSY do 10 żył | m | 50
1417 | K.4-5.3 | Ręczne zasypywanie rowów kablowych o głębokości 0,8m i szerokości dna do 0,4m, gruntem kategorii III | m | 750
1418 | K.4-5.3 | Wprowadzenie kabla do szafy kablowej | wprowadzenie kabla | 1
1419 | K.4-5.3 | Montaż głowic kablowych z 14 zaciskami | szt | 1
1420 | K.4-5.3 | Pomiar rezystancji izolacji i ciągłości żył, kabli 2-10 żyłowych | odcinek | 1
| K.4-5.4 | 3. ROBOTY MONTAŻOWE Z URUCHOMIENIEM
1421 | K.4-5.4 | Montaż sygnalizatorów świetlnych do trzech komór sygnałowych na maszcie prostym lub wysięgniku | szt | 2
1422 | K.4-5.4 | Montaż uszynien | szt | 2
1423 | K.4-5.4 | Montaż wskażników typu "W" wolnostojących, nieoświetlonych | szt | 8
1424 | K.4-5.4 | Montaż elektromagnesów torowych z odbijaczem (SHP) | szt | 2
1425 | K.4-5.4 | Sprawdzenie działania sygnalizatorów | szt | 2
| K.4-5.5 | 4. DEMONTAŻ
1426 | K.4-5.5 | Demontaż sygnalizatorów świetlnych do trzech komór sygnałowych na maszcie prostym lub wysięgniku | szt | 2
1427 | K.4-5.5 | Demontaż wskażników typu "W" wolnostojących, nieoświetlonych | szt | 8
1428 | K.4-5.5 | Demontaż elektromagnesów torowych z odbijaczem (SHP) | szt | 2
K.5 - Projekt budowy przejazdu kolejowego kat. B+TVu w km 5,520 w zakresie branży automatyki
| K.5-5.2 | 1. ROBOTY PRZYGOTOWAWCZE
1429 | K.5-5.2 | Roboty pomiarowe przy liniowych robotach ziemnych - trasa kolei w terenie równinnym | km | 2.3
| K.5-5.3 | 2. ROBOTY KABLOWE
1430 | K.5-5.3 | Ręczne kopanie rowów kablowych o głębokości 0,8m i szerokości do 0,4m w gruncie kategorii III | m | 1900
1431 | K.5-5.3 | Ręczne zasypywanie rowów kablowych o głębokości 0,8m i szerokości dna do 0,4m, gruntem kategorii III | m | 1900
1432 | K.5-5.3 | Mechaniczne przepychanie pod drogami i nasypami rur stalowych o średnicy do 100mm, pierwsza rura | m | 32
1433 | K.5-5.3 | Układanie w wykopie rur ochronnych z PCW o średnicy do 110mm | m | 18
1434 | K.5-5.3 | Ułożenie kabli sygnalizacyjnych gołych YKSY 14-19 żyłowych lub opancerzonych o ilości żył 2-5 w rowach lub kanałach kablowych | m | 1787
1435 | K.5-5.3 | Ułożenie kabli sygnalizacyjnych gołych YKSY do 10 żył w rowach lub kanałach kablowych | m | 2637
1436 | K.5-5.3 | Ułożenie zapasu kabla w ziemi | zapas | 36
1437 | K.5-5.3 | Przeciągnięcie przez rury ochronne kabli gołych YKSY do 10 żył | m | 380
1438 | K.5-5.3 | Przeciągnięcie przez rury ochronne kabli opancerzonych 19-48 żyłowych | m | 380
1439 | K.5-5.3 | Wprowadzenie kabla do szafy kablowej | wprowadzenie kabla | 16
1440 | K.5-5.3 | Montaż głowic kablowych z 8 zaciskami | szt | 11
1441 | K.5-5.3 | Montaż głowic kablowych z 28 zaciskami | szt | 5
1442 | K.5-5.3 | Pomiar rezystancji izolacji i ciągłości żył, kabli 2-10 żyłowych | odcinek | 11
1443 | K.5-5.3 | Pomiar rezystancji izolacji i ciągłości żył, kabli 14-19 żyłowych | odcinek | 5
| K.5-5.4 | 3. MONTAŻ URZADZEŃ W OBRĘBIE PRZEJAZDU
1444 | K.5-5.4 | Montaż kontenerów z kompletem urządzeń dla samoczynnej blokady liniowej | kpl | 1
1445 | K.5-5.4 | Montaż uziemień rurowych z 3 rurami | szt | 1
1446 | K.5-5.4 | Montaż zapór drogowych o napędzie elektrycznym z drągiem rurowym o długości 3-5m | kpl | 2
1447 | K.5-5.4 | Montaż zapór drogowych o napędzie elektrycznym z drągiem drewnianym o długości 5-9m | kpl | 1
1448 | K.5-5.4 | Montaż sygnalizatorów świetlnych typu EHZ-3 ze światłem czerwonym, bez krzyża św. Andrzeja, bez dzwonu i buczka | szt | 2
1449 | K.5-5.4 | Montaż sygnalizatorów świetlnych typu EHZ-3 ze światlem czerwonym, bez krzyża św. Andrzeja, z dzwonem lub buczkiem | szt | 2
1450 | K.5-5.4 | Obrzeża betonowe o wymiarach 30x8cm na podsypce piaskowej, z wypełnieniem spoin piaskiem | m | 16
1451 | K.5-5.4 | Nawierzchnia z kostki brukowej prostokątnej 20x10cm o grubości 8cm na podsypce piaskowej 5cm | m2 | 4
| K.5-5.5 | 4. MONTAŻ URZĄDZEŃ WŁĄCZAJĄCYCH I SYGNALIZACYJNYCH
1452 | K.5-5.5 | Montaż czujników magnetycznych podwójnych | szt | 8
1453 | K.5-5.5 | Montaż sygnalizatorów świetlnych do trzech komór sygnałowych na maszcie prostym lub wysięgniku | szt | 4
1454 | K.5-5.5 | Montaż uszynien | szt | 4
1455 | K.5-5.5 | Montaż elektromagnesów torowych z odbijaczem (SHP) | szt | 4
1456 | K.5-5.5 | Montaż wskażników typu "W" wolnostojących, nieoświetlonych | szt | 8
| K.5-5.6 | 5.MONTAŻ URZĄDZENIA KONTROLNEGO I URUCHOMIENIE
1457 | K.5-5.6 | Montaż bloków przekaźnikowych blokady półsamoczynnej - analogia montaż UZK | szt | 1
1458 | K.5-5.6 | Sprawdzenie kompleksowe działania urządzeń samoczynnej sygnalizacji przejazdowej - 6-8 punktów oddziaływania w komplecie | kpl | 1
ELEKTROENERGETYKA
K.6 - Projekt przebudowy p.o. Łękno
DEMONTAŻ
1459 | K.6. | Demontaż linii kablowej oświetleniowej 0,4kV (kabel YAKY4x10) | m | 535
1460 | K.6. | Demontaż słupów oświetleniowych stalowych | szt | 21
1461 | K.6. | Demontaż opraw oświetlenia zewnętrznego na trzpieniu słupa lub wysięgniku | kpl | 21
1462 | K.6. | Demontaż wysięgników rurowych o ciężarze do 30 kg mocowanych na słupie lub ścianie | szt | 21
1463 | K.6. | Demontaż tabliczek bezpiecznikowych | szt | 21
1464 | K.6. | Demontaż szafy oświetleniowej | szt | 1
1465 | K.6. | Transport zdemontowanych materiałów samochodem skrzyniowym z załadunkiem i wyładunkiem mechanicznym na odległość 1 km | t | 5.242
1466 | K.6. | Transport zdemontownaych materiałów samochodem skrzyniowym - dodatek za każdy rozpoczęty km ponad 1 km | t | 5.242
KANALIZACJA KABLOWA
1467 | K.6. | Budowa kanalizacji kablowej na Peronie nr 1 z rur osłonowych gładkościennych fi160 koloru czerwonego (dla kabli 15kV) w gr.kat.III, 1 warstw.w ciągu kan.: 2 rury fi160 (dolna warstwa), 2 otw.w ciągu kan. | m | 142
1468 | K.6. | Budowa kanalizacji kablowej na Peronie nr 1 z rur osłonowych gładkościennych fi110 koloru niebiskiego (dla kabli 0,4kV) w gr.kat.III: 2 rury fi110 w warstwie nr 1. 2 rury fi110 w warstwie nr 2. 4 otw.w ciągu kan. | m | 142
1469 | K.6. | Budowa kanalizacji kablowej na Peronie nr 2 z rur osłonowych gładkościennych fi110 koloru niebiskiego (dla kabli 0,4kV) w gr.kat.III, 2 rury fi110 w warstwie nr 1. 2 rury fi110 w warstwie nr 2. 4 otw.w ciągu kan. | m | 151
1470 | K.6. | Budowa studni kablowej z wysokojakościowego poliwęglanu o spienionej strukturze, w wersji modułowej wg opisuw projektu w gruncie kat.III | stud. | 11
1471 | K.6. | Układanie rury ochronnych, przepustowych, głoadkościennych o śr.do 160 mm pod torami na przygotowanym podłożu | m | 80
1472 | K.6. | Ułożenie rur osłonowych, gładkościennych, ochronnych o śr.110 mm | m | 108
1473 | K.6. | Rur osłonowe, gładkościenne o średnicy wewnętrznej 150 mm, grubości ścianki minimum 6,9mm mechanicznie odporne na działanie betonu, układane w ciągach wielokrotnych w konsolkach osadzonych w konstrukcji przyczółka. | m | 36
1474 | K.6. | Montaż przepustów kablowych jednostronnych do zabetonowania wraz z niezbędnym osprzętem montażowym | szt. | 12
1475 | K.6. | Rury ochronne, osłonowe, przystosowane do ukladania i zalewania w betonie, o średnicy 40mm ze zwiększoną odpornością na ściskanie (min.750N) z pilotem stalowym układane p.t. w betonie w gotowych bruzdach, bez zaprawiania bruzd | m | 78.5
1476 | K.6. | Nasypanie 2 warstw piasku na dnie rowu kablowego o szerokości do 0.4 m | m | 144
1477 | K.6. | Układanie rur ochronnych, osłonowych, przystosowanych do ukladania i zalewania w betonie, o średnicy 40mm ze zwiększoną odpornością na ściskanie (min.750N) z pilotem stalowym w wykopie | m | 144
SŁUPY OŚWIETLENIOWE
1478 | K.6. | Montaż fundamentów prefabrykowanych pod słupy oświetleniowe | szt. | 6
1479 | K.6. | Montaż i stawianie słupów kompozytowych łamanych o wysokości od pozimu gruntu wynoszącej 9,0m (słupy kompozytowe łamane typu B 9,0/193/60/6,0) | szt. | 6
1480 | K.6. | Montaż wysięgników rurowych, kątowo-łukowych o długości 1,5m | szt. | 2
1481 | K.6. | Montaż przewodów YDYżo3x2,5 do opraw oświetleniowych - wciąganie w słupy, rury osłonowe i wysięgniki przy wysokości latarń do 10 m | kpl.przew. | 4
1482 | K.6. | Montaż przewodów YDYżo3x2,5 do opraw oświetleniowych - wciąganie w słupy, rury osłonowe i wysięgniki przy wysokości latarń do 12 m | kpl.przew. | 2
1483 | K.6. | Montaż opraw oświetleniowych typu A - oprawa typu LED, II klasa izolacji, o mocy 150W,IP66, IK08 - odbłyśnik 5103, 104 LEDS 500mA WW, (oprawa dopuszczona do stosowania na terenach kolejowych o przedłużonej żywotności), | szt. | 6
1484 | K.6. | Palczatka termokurczliwa | szt. | 12
1485 | K.6. | Izolacyjne złącze bezpiecznikowe IZK-4-01 | szt. | 6
1486 | K.6. | Izolacyjne złącze fazowe IZK-4-02 | szt. | 12
1487 | K.6. | Izolacyjne złącze zerowe IZK-4-03 | szt. | 6
1488 | K.6. | Izolacyjne złącze zerowe ZK-4-04 | szt. | 6
1489 | K.6. | Pomiary natężenia oświetlenia | kpl.pom. | 2
1490 | K.6. | Badania i pomiary instalacji uziemiającej (pierwszy pomiar) | szt. | 1
1491 | K.6. | Sprawdzenie samoczynnego wyłączania zasilania (pierwsza próba) | prób. | 1
1492 | K.6. | Sprawdzenie samoczynnego wyłączania zasilania (następna próba) | prób. | 3
CIĄGI OŚWIETLENIOWE
1493 | K.6. | Mechaniczne wykonanie ślepych otworów w betonie objętości do 1 dm3 | szt. | 164
1494 | K.6. | Osadzenie w podłożu kołków metalowych kotwiących M12 w gotowych ślepych otworach w stropie | szt. | 164
1495 | K.6. | Pręty gwintowane M12 ze stali nierdzewnej (chromowo-niklowanej, niemagnetycznej) przystowane do pracy w ciężkich warunkach asmosferycznych - wysokość ponad 4 m | szt. | 164
1496 | K.6. | Koryta kablowe cynkowane metodą zanurzeniowo-ogniową przystosowane do pracy w zewnętrznych warunkach atmosferycznych o grubości ścianki 1,5mm o szer. do 200 mm, wysokość ścianki 50mm - wysokość ponad 4 m | m | 123
1497 | K.6. | Pokrywa na koryta o szerokości 200mm - Stal cynkowana metodą zanurzeniowo-ogniową - wysokość ponad 4 m | m | 123
1498 | K.6. | Montaż zabezpieczenia przeciw ptactwu na klej silikonowy po obu stronach pokryw koryta kablowego - wysokość powyżej 4m | m | 246
1499 | K.6. | Oprawa hermetyczna, świetlówkowa 1x38W, PC odporna na pękanie, przezroczysta, IK10+, IP65, powłoka anty graffiti, rozsył szeroki, wyposażona w okablowanie przelotowe 4x2,5mm2, wyposażona w śruby specjalne-owalne - oprawy przelotowe - mocowane do korytka kablowego | kpl. | 23
1500 | K.6. | Mechaniczne wykonanie ślepych otworów w betonie głębokości do 8 cm i śr do 10 mm | szt. | 28
1501 | K.6. | Osadzenie w podłożu kołków metalowych kotwiących M10 w gotowych ślepych otworach w ścianie | szt. | 28
1502 | K.6. | Oprawa hermetyczna, świetlówkowa 1x38W, PC odporna na pękanie, przezroczysta, IK10+, IP65, powłoka anty graffiti, rozsył asymetryczny, wyposażona w okablowanie przelotowe 4x2,5mm2, wyposażona w śruby specjalne-owalne - oprawy przelotowe - mocowane do korytka kablowego | kpl. | 6
1503 | K.6. | Oprawa hermetyczna, świetlówkowa 1x86W, PC odporna na pękanie, przezroczysta, IK10+, IP65, powłoka anty graffiti, rozsył asymetrycznyi, wyposażona w okablowanie przelotowe 4x2,5mm2, wyposażona w śruby specjalne-owalne - oprawy przelotowe - mocowane do korytka kablowego | kpl. | 8
1504 | K.6. | Montaż w studni kablowej mufy kablowej termokurczliwej przelotowej 0,6/1 (1,2)kV 1,5-16mm2 | szt. | 2
1505 | K.6. | Puszka odgałęźna 180x130x77, wyposażona w zaciski 1,5-6,0mm2, Cu 3~, odporna na wpływy atmosferyczne (UV promieniowania słonecznego, deszcz, temperaturę, udary mechaniczne, etc.), wyposażona w dławice, PC, IP66/IP67, Ui = 690 V a.c./d.c. - mocowanie do koruta kablowego (od spodu lub w korytku) | szt. | 2
1506 | K.6. | Układanie kabla YKY4x6mm2 w rurach ochronnych oraz w kanalizacji technicznej | m | 494
1507 | K.6. | Kabel YKY4x2,5mm2 układany w gotowych korytkach i na drabinkach na uchwytach bezśrubowych | m | 123
1508 | K.6. | Układanie kabla YKY4x2,5mm2 w rurach ochronnych oraz w kanalizacji technicznej | m | 122
1509 | K.6. | Układanie kabla YKY4x1,5mm2 w rurach ochronnych oraz w kanalizacji technicznej | m | 160
1510 | K.6. | Badanie linii kablowej N.N.- kabel 4-żyłowy | odc. | 40
1511 | K.6. | Sprawdzenie samoczynnego wyłączania zasilania (pierwsza próba) | prób. | 1
1512 | K.6. | Sprawdzenie samoczynnego wyłączania zasilania (następna próba) | prób. | 2
1513 | K.6. | Sprawdzenie i regulacja działania styczników bez wyzwalacza termicznego | szt. | 6
1514 | K.6. | Próba napięciowa izolacji kabli | odc. | 40
ZASILANIE SDIP
1515 | K.6. | Ręczne wciąganie kabla YKY5x6mm2 do kanalizacji kablowej - zasilanie szafy TT | m | 193
1516 | K.6. | Nasypanie 2 warstw piasku na dnie rowu kablowego o szerokości do 0.4 m | m | 2
1517 | K.6. | Układanie kabla YKY5x6 w rowach kablowych ręcznie | m | 4
1518 | K.6. | Ręczne wciąganie kablaYKY5x6mm2 do kanalizacji kablowej - zasilanie SDIP1 - SDIP6 | m | 344
1519 | K.6. | Zarobienie na sucho końca kabla 5-żyłowego YKY5x6mm2 na napięcie do 1 kV o izolacji i powłoce z tworzyw sztucznych | szt. | 12
1520 | K.6. | Palczatka termokurczliwa | szt. | 12
1521 | K.6. | Badanie linii kablowej N.N.- kabel 5-żyłowy | odc. | 6
1522 | K.6. | Sprawdzenie samoczynnego wyłączania zasilania (pierwsza próba) | prób. | 1
1523 | K.6. | Sprawdzenie samoczynnego wyłączania zasilania (następna próba) | prób. | 2
1524 | K.6. | Mechaniczne pogrążanie uziomów pionowych prętowych w gruncie kat.III | m | 6
1525 | K.6. | Układanie bednarki w rowach kablowych - bednarka do 120 mm2 Fe/ZN 25x4 | m | 5
1526 | K.6. | Próba napięciowa izolacji kabli | odc. | 6
USZYNIENIE
1527 | K.6. | Montaż uszynień miejscowych - kabel YAKY1x120 Kabel układany w kanalizacji kablowej / korytach kablowych. | m | 444
1528 | K.6. | Zarobienie na sucho końca kabla 1-żyłowego o przekroju żył do 120 mm2 na napięcie do 1 kV o izolacji i powłoce z tworzyw sztucznych | szt. | 20
1529 | K.6. | Spawanie gazowe (acetylenowo-tlenowe) blach o grubości powyżej 3 do 5 mm spoiną i jednostronnie w pozycji podolnej, naściennej i pionowej | m spoiny | 20
1530 | K.6. | Badanie linii kablowej nn - kabel 1-żyłowy | odc. | 10
1531 | K.6. | Sprawdzenie i pomiary obwodów sygnalizacyjnych | pomiar | 2
LINIE KABLOWE NN
1532 | K.6. | Montaż szafy oświetleniowej SO1 wg schematu dostosowana do systemu SMUE | szt. | 1
1533 | K.6. | Kopanie rowów dla kabli w sposób ręczny w gruncie kat. III | m3 | 1.44
1534 | K.6. | Nasypanie 2 warstw piasku na dnie rowu kablowego o szerokości do 0.4 m | m | 4
1535 | K.6. | Zasypywanie rowów dla kabli wykonanych ręcznie w gruncie kat. III | m3 | 1.44
1536 | K.6. | Palczatka termokurczliwa | szt. | 4
1537 | K.6. | Układanie kabla YAKY4x120 w rowach kablowych ręcznie | m | 93
1538 | K.6. | Układanie kabla YAKY4x120 w rurach ochronnych | m | 7
1539 | K.6. | Zarobienie na sucho końca kabla 4-żyłowego o przekroju żył do 120 mm2 na napięcie do 1 kV o izolacji i powłoce z tworzyw sztucznych | szt. | 2
1540 | K.6. | Układanie kabla YAKY5x25 w rowach kablowych ręcznie | m | 4
1541 | K.6. | Układanie kabla YAKY5x25 w kanalizacji kablowej | m | 375
1542 | K.6. | Zarobienie na sucho końca kabla 5-żyłowego o przekroju żył do 50 mm2 na napięcie do 1 kV o izolacji i powłoce z tworzyw sztucznych - kabel YAKY5x25mm2 | szt. | 12
1543 | K.6. | Uszczelnianie końców rur ochronnych o śr.nom.110 mm | szt. | 8
1544 | K.6. | Uszczelnianie końców rur ochronnych o śr.nom.160 mm | szt. | 16
1545 | K.6. | Mechaniczne pogrążanie uziomów pionowych prętowych w gruncie kat.III | m | 6
1546 | K.6. | Układanie bednarki w rowach kablowych - bednarka do 120 mm2 Fe/ZN 25x4 | m | 5
1547 | K.6. | Badanie linii kablowej N.N.- kabel 4-żyłowy | odc. | 1
1548 | K.6. | Badanie linii kablowej N.N.- kabel 5-żyłowy | odc. | 6
1549 | K.6. | Próba napięciowa izolacji kabli | odc. | 7
1550 | K.6. | Badania i pomiary instalacji uziemiającej (pierwszy pomiar) | szt. | 1
1551 | K.6. | Sprawdzenie samoczynnego wyłączania zasilania (pierwsza próba) | prób. | 1
1552 | K.6. | Sprawdzenie samoczynnego wyłączania zasilania (następna próba) | prób. | 6
1553 | K.6. | Sprawdzenie i regulacja działania styczników bez wyzwalacza termicznego | szt. | 2
K.7 - Projekt usunięcia kolizji z istniejącymi sieciami elektroenergetycznymi
DEMONTAŻ
1554 | K.7. | Demontaż kabla XRUHAKXS 1x240 | m | 2595
1555 | K.7. | Demontaż kabla YAKY4x240 | m | 25
1556 | K.7. | Demontaż kabla YAKY4x25 | m | 50
1557 | K.7. | Odłączenie kabli XRUHAKXS1x240 w rozdzielnicach i rozdzielniach | szt. | 6
1558 | K.7. | Odłączenie kabli YAKY4x240 w rozdzielnicach i rozdzielniach | szt. | 4
1559 | K.7. | Odłączenie kabla YAKY4x120 w rozdzielnicach i rozdzielniach | szt. | 4
1560 | K.7. | Demontaż stacji transformatorowej 15/0,4kV KSZ-20/630-3a | szt. | 1
1561 | K.7. | Transport zdemontowanych kabli samochodem skrzyniowym z załadunkiem i wyładunkiem mechanicznym na odległość 1 km | t | 5.242
1562 | K.7. | Transport zdemontownaych kabli samochodem skrzyniowym - dodatek za każdy rozpoczęty km ponad 1 km | t | 5.242
MONTAŻ ISTNIEJĄCEJ STACJI TRANSFORMATOROWEJ MAŁOGABARYTOEJ 15/0,4kV
1563 | K.7. | Wykopy oraz przekopy o głęb.do 3.0 m wyk.na odkład koparkami podsiębiernymi o poj.łyżki 0.25 - 0.60 m3 w gr.kat. III-IV - praca w gruncie oblepiającym | m3 | 16.606
1564 | K.7. | Podkłady z ubitych materiałów sypkich na podłożu gruntowym | m3 | 1.748
1565 | K.7. | Montaż uziomów poziomych w wykopie o głębokości do 0.8 m; kat.gruntu III | m | 25
1566 | K.7. | Mechaniczne pogrążanie uziomów pionowych prętowych w gruncie kat.III | m | 24
1567 | K.7. | Montaż istn stacji transformatorowej małogabarytowej 15/0,4kV KSZ-20/630-3a | kpl. | 1
1568 | K.7. | Zasypywanie wykopów ze skarpami z przerzutem na odl.do 3 m z zagęszczeniem ; kat.gr. I-III | m3 | 2.1
1569 | K.7. | Chodniki z płyt betonowych o wymiarach 35x35x5 cm na podsypce cementowo-piaskowej, spoiny wypełnione zaprawą cementową | m2 | 7.56
1570 | K.7. | Badania i pomiary instalacji uziemiającej (pierwszy pomiar) | szt. | 1
1571 | K.7. | Sprawdzenie i pomiary systemu alarmowego | pomiar | 1
LINIA KABLOWA ZASILAJACA SN 15kV
1572 | K.7. | Kopanie rowów dla kabli w sposób ręczny w gruncie kat. III | m3 | 276.04
1573 | K.7. | Nasypanie warstwy piasku na dnie rowu kablowego o szerokości do 0,4 m | m | 690.1
1574 | K.7. | Układanie kabli 3xXRUHAKXs 1x240 w rowach kablowych ręcznie | m | 2375.1
1575 | K.7. | Montaż przepustów kablowych dwustronnych kątowych (45st) do zabetonowania o przekroju rury ochronnej fi160 | szt. | 4
1576 | K.7. | Zasypywanie rowów dla kabli wykonanych ręcznie w gruncie kat. III | m3 | 276.04
1577 | K.7. | Zagęszczanie nasypów z gruntu spoistego kat.III ubijakami mechanicznymi | m3 | 276.04
1578 | K.7. | Przewierty mechaniczne dla rury przepustowych gładkościennych o śr. 160 mm pod obiektami - roboty obok czynnego pasa jezdni (26-75 poj/h) | m | 25
1579 | K.7. | Ułożenie rur osłonowych ochronnych fi160 | m | 25
1580 | K.7. | Układanie kabli 3xXRUHAKXs 1x240 w rurach, pustakach lub kanałach zamkniętych | m | 650.7
1581 | K.7. | Montaż w rowach muf przelotowych z taśm izolacyjnych na kablach jednożyłowych z żyłami Al o przekroju do 240 mm2 na napięcie do 30 kV o izolacji i powłoce z tworzyw sztucznych - 2-3 mufy w strefie | szt. | 6
1582 | K.7. | Pomiar linii kablowej SN 15kV | odc | 6
1583 | K.7. | Próba napięciowa izolacji kabli | odc. | 2
LINIA KABLOWA 0,4kV
1584 | K.7. | Kopanie rowów dla kabli w sposób ręczny w gruncie kat. III | m3 | 4.48
1585 | K.7. | Nasypanie warstwy piasku na dnie rowu kablowego o szerokości do 0,4 m | m | 14
1586 | K.7. | Układanie kabla YAKY4x240 w rowach kablowych ręcznie | m | 14
1587 | K.7. | Montaż przepustów kablowych dwustronnych kątowych (45st) do zabetonowania o przekroju rury ochronnej fi110 | szt. | 6
1588 | K.7. | Montaż w rowach muf przelotowych z rur termokurczliwych na kablach wielożyłowych z żyłami Al o przekroju do 240 mm2 na napięcie do 1 kV o izolacji i powłoce z tworzyw sztucznych - mufa na kablu YAKY4x240 | szt. | 1
1589 | K.7. | Ułożenie rur osłonowych na istniejących kablach | m | 14
1590 | K.7. | Zagęszczanie nasypów z gruntu spoistego kat.III ubijakami mechanicznymi | m3 | 4.48
1591 | K.7. | Zasypywanie rowów dla kabli wykonanych ręcznie w gruncie kat. III | m3 | 4.48
1592 | K.7. | Badanie linii kablowej nn - kabel 4-żyłowy | odc. | 1
1593 | K.7. | Próba napięciowa izolacji kabli | odc. | 1
K.8 - Projekt budowy przejazdu kolejowego kat. B+TVu w km 5,520 w zakresie branży elektroenergetycznej
DEMONTAŻ
1594 | K.8. | Demontaż kabli YKY3x6 | m | 87
1595 | K.8. | Demontaż słupów oświetleniowych o masie 100-300 kg | szt | 2
1596 | K.8. | Demontaż opraw oświetlenia zewnętrznego na trzpieniu słupa lub wysięgniku | kpl | 2
1597 | K.8. | Demontaż wysięgników rurowych o ciężarze do 30 kg mocowanych na słupie lub ścianie | szt | 2
1598 | K.8. | Demontaż tabliczek bezpiecznikowych | szt | 2
1599 | K.8. | Demontaż szafy oświetleniowej SO | szt | 1
1600 | K.8. | Transport zdemontowanych materiałów samochodem skrzyniowym z załadunkiem i wyładunkiem mechanicznym na odległość 1 km | t | 5.242
1601 | K.8. | Transport zdemontownaych materiałów samochodem skrzyniowym - dodatek za każdy rozpoczęty km ponad 1 km | t | 5.242
SŁUPY OŚWIETLENIOWE
1602 | K.8. | Montaż fundamentów prefabrykowanych pod słupy oświetleniowe | szt. | 4
1603 | K.8. | Montaż i stawianie słupów kompozytowych łamanych o wysokości od pozimu gruntu wynoszącej 9,0m | szt. | 4
1604 | K.8. | Montaż przewodów do opraw oświetleniowych - wciąganie w słupy, rury osłonowe i wysięgniki przy wysokości latarń do 10 m YDY3x2,5 | kpl.przew. | 4
1605 | K.8. | Montaż opraw oświetleniowych typu A - oprawa typu LED, II klasa izolacji, o mocy 150W,IP66, IK08 - odbłyśnik 5103, 104 LEDS 500mA WW, (oprawa dopuszczona do stosowania na terenach kolejowych o przedłużonej żywotności), | szt. | 4
1606 | K.8. | Palczatka termokurczliwa | szt. | 7
1607 | K.8. | Izolacyjne złącze bezpiecznikowe IZK-4-01 | szt. | 4
1608 | K.8. | Izolacyjne złącze fazowe IZK-4-02 | szt. | 8
1609 | K.8. | Izolacyjne złącze zerowe IZK-4-03 | szt. | 4
1610 | K.8. | Izolacyjne złącze zerowe ZK-4-04 | szt. | 4
1611 | K.8. | Mechaniczne pogrążanie uziomów pionowych prętowych w gruncie kat.III | m | 24
1612 | K.8. | Układanie bednarki w rowach kablowych - bednarka do 120 mm2 Fe/ZN 25x4 | m | 20
1613 | K.8. | Pomiary natężenia oświetlenia | kpl.pom. | 3
1614 | K.8. | Badania i pomiary instalacji uziemiającej (pierwszy pomiar) | szt. | 1
1615 | K.8. | Badania i pomiary instalacji uziemiającej (każdy następny pomiar) | szt. | 3
1616 | K.8. | Sprawdzenie samoczynnego wyłączania zasilania (pierwsza próba) | prób. | 1
1617 | K.8. | Sprawdzenie samoczynnego wyłączania zasilania (następna próba) | prób. | 3
LINIE KABLOWE NN
1618 | K.8. | Montaż szafy oświetleniowej SO2 wg schematu dostosowana do systemu SMUE | szt. | 1
1619 | K.8. | Montaż tablicy T_SA wg schematu | szt. | 1
1620 | K.8. | Kopanie rowów dla kabli w sposób ręczny w gruncie kat. III | m3 | 101.34
1621 | K.8. | Zasypywanie rowów dla kabli wykonanych ręcznie w gruncie kat. III | m3 | 101.34
1622 | K.8. | Nasypanie 2 warstw piasku na dnie rowu kablowego o szerokości do 0.4 m | m | 281.5
1623 | K.8. | Palczatka termokurczliwa | szt. | 4
1624 | K.8. | Układanie kabla YAKY4x120 w rowach kablowych ręcznie | m | 389
1625 | K.8. | Układanie kabla YAKY4x120 w rurach ochronnych | m | 10
1626 | K.8. | Zarobienie na sucho końca kabla 4-żyłowego o przekroju żył do 120 mm2 na napięcie do 1 kV o izolacji i powłoce z tworzyw sztucznych | szt. | 2
1627 | K.8. | Układanie kabla YKY5x6 m w rowach kablowych ręcznie | m | 12
1628 | K.8. | Zarobienie na sucho końca kabla 5-żyłowego o przekroju żył do 16 mm2 na napięcie do 1 kV o izolacji i powłoce z tworzyw sztucznych - kabel YKY5x6 | szt. | 2
1629 | K.8. | Układanie kabla YAKY5x16 w rowach kablowych ręcznie | m | 12
1630 | K.8. | Układanie kabla YAKY5x16 w kanalizacji kablowej | m | 129
1631 | K.8. | Zarobienie na sucho końca kabla 5-żyłowego o przekroju żył do 16 mm2 na napięcie do 1 kV o izolacji i powłoce z tworzyw sztucznych | szt. | 8
1632 | K.8. | Uzupełnienie ubytków pod zdemontowanych rurach w ściankach studni kablowych z gotowej mieszanki betonowej w gr.kat.III | gard. | 6
1633 | K.8. | Uszczelnianie końców rur ochronnych o śr.nom.110 mm | szt. | 6
1634 | K.8. | Mechaniczne pogrążanie uziomów pionowych prętowych w gruncie kat.III | m | 12
1635 | K.8. | Układanie bednarki w rowach kablowych - bednarka do 120 mm2 Fe/ZN 25x4 | m | 10
1636 | K.8. | Badanie linii kablowej N.N.- kabel 4-żyłowy | odc. | 1
1637 | K.8. | Badanie linii kablowej N.N.- kabel 5-żyłowy | odc. | 5
1638 | K.8. | Próba napięciowa izolacji kabli | odc. | 6
1639 | K.8. | Badania i pomiary instalacji uziemiającej (pierwszy pomiar) | szt. | 1
1640 | K.8. | Badania i pomiary instalacji uziemiającej (każdy następny pomiar) | szt. | 4
1641 | K.8. | Sprawdzenie samoczynnego wyłączania zasilania (pierwsza próba) | prób. | 1
1642 | K.8. | Sprawdzenie samoczynnego wyłączania zasilania (następna próba) | prób. | 8
1643 | K.8. | Sprawdzenie i regulacja działania styczników bez wyzwalacza termicznego | szt. | 2
TELEKOMUNIKACJA
K.9 - Projekt usunięcia kolizji z istniejącymi sieciami telekomunikacyjnymi
USUNIĘCIE KOLIZJI Z ISTNIEJĄCYMI SIECIAMI TELEKOMUNIKACYJNYMI
1644 | K-9 | Wykonanie przepustów długości do 30m w gruncie kategorii IV rurami HDPE o średnicy 3x110mm pod przeszkodami terenowymi metodą płucząco-wierconą sterowaną | m | 18
1645 | K-9 | Wykonanie przepustów długości do 30m w gruncie kategorii IV rurami HDPE o średnicy 3x110mm pod przeszkodami terenowymi metodą płucząco-wierconą sterowaną | m | 18
1646 | K-9 | Wykonanie przepustów długości do 30m w gruncie kategorii IV rurami HDPE o średnicy 3x110mm pod przeszkodami terenowymi metodą płucząco-wierconą sterowaną | m | 13
1647 | K-9 | Wykonanie przepustów długości do 30m w gruncie kategorii IV rurami HDPE o średnicy 110mm pod przeszkodami terenowymi metodą płucząco-wierconą sterowaną | m | 13
1648 | K-9 | Wykonanie przepustów długości do 30m w gruncie kategorii IV rurami HDPE o średnicy 3x110mm pod przeszkodami terenowymi metodą płucząco-wierconą sterowaną | m | 13
1649 | K-9 | Wykonanie przepustów długości do 30m w gruncie kategorii IV rurami HDPE o średnicy 110mm pod przeszkodami terenowymi metodą płucząco-wierconą sterowaną | m | 13
1650 | K-9 | Budowa rurociągu kablowego z jednej rury HDPE o średnicy 40mm dostarczonej w zwojach, w kanałach typu kolejowego - każda następna rura w rurociągu ponad jedną - analogia | km | 0.06
1651 | K-9 | Budowa rurociągu kablowego z jednej rury HDPE o średnicy 40mm dostarczonej w zwojach na głębokości 1m w wykopie wykonywanym ręcznie, w gruncie kategorii IV | km | 0.677
1652 | K-9 | Ręczne wciąganie do otworu wolnego jednej rury kanalizacji wtórnej o średnicy 32mm dostarczanej w zwojach | m | 240
1653 | K-9 | Montaż zasobników złączowych skręcanych z tworzywa sztucznego dla 1 złącza | zasobnik | 2
1654 | K-9 | Budowa studni kablowych prefabrykowanych rozdzielczych SKR-1 w gruncie kategorii IV | szt | 1
1655 | K-9 | Budowa studni kablowych prefabrykowanych rozdzielczych SKO-4 w gruncie kategorii IV - analogia | szt | 2
1656 | K-9 | Montaż dodatkowych pokryw z listwami przed ingerencją osób nieuprawnionych w istniejących studniach kablowych z ramą ciężką lub podwójną lekką | szt | 3
1657 | K-9 | Wciąganie metodą pneumatyczną strumieniową kabli światłowodowych o długości 2km do kanalizacji wtórnej z rur HDPE o średnicy 40mm z warstwą poślizgową | km | 1
1658 | K-9 | Układanie kabla o średnicy do 30mm wypełnionego w rowie kablowym wykonanym ręcznie w gruncie kategorii IV - każdy następny ponad jeden | m | 677
1659 | K-9 | Wciąganie ręczne w wolny otwór kanalizacji kablowej kabla o średnicy do 30mm wypełnionego w powłoce termoplastycznej | m | 240
1660 | K-9 | Układanie kabla o średnicy do 30mm wypełnionego w rowie kablowym wykonanym ręcznie w gruncie kategorii IV - każdy następny ponad jeden | m | 677
1661 | K-9 | Wciąganie ręczne w wolny otwór kanalizacji kablowej kabla o średnicy do 30mm wypełnionego w powłoce termoplastycznej | m | 240
1662 | K-9 | Układanie kabla o średnicy do 30mm wypełnionego w rowie kablowym wykonanym ręcznie w gruncie kategorii IV - każdy następny ponad jeden - analogia | m | 677
1663 | K-9 | Wciąganie ręczne w wolny otwór kanalizacji kablowej kabla o średnicy do 30mm wypełnionego w powłoce termoplastycznej | m | 240
1664 | K-9 | Montaż złączy przelotowych na jednym spajanym światłowodzie tubowym ułożonym w rurociągu kablowym w ziemi w mufie skręcanej | włókno | 2
1665 | K-9 | Montaż złączy przelotowych na jednym spajanym światłowodzie tubowym ułożonym w rurociągu kablowym w ziemi w mufie skręcanej - za każdy następny spajany światłowód ponad jeden | włókno | 190
1666 | K-9 | Montaż złączy przelotowych na kablu 70-parowym, kabel wypełniony typu kanałowego ułożony w ziemi z zastosowaniem pojedynczych łączników żył i termokurczliwych osłon wzmocnionych | złącze | 4
1667 | K-9 | Montaż złączy przelotowych na kablu 50-parowym, kabel wypełniony typu kanałowego ułożony w ziemi z zastosowaniem pojedynczych łączników żył i termokurczliwych osłon wzmocnionych | złącze | 2
1668 | K-9 | Montaż złączy odgałęźnych z jednym kablem odgałęźnym na kablu 70-parowym, kabel wypełniony ułożony w kanalizacji kablowej z zastosowaniem modułowych łączników żył i termokurczliwych osłon wzmocnionych | złącze | 1
1669 | K-9 | Montaż złączy odgałęźnych kabli wypełnionych ułożonych w kanalizacji kablowej z zastosowaniem modułowych łączników żył i termokurczliwych osłon wzmocnionych - dodatkowo za każdy następny kabel w złączu na kablu 10-parowym | złącze | 1
1670 | K-9 | Montaż złączy odgałęźnych z jednym kablem odgałęźnym na kablu 10-parowym, kabel wypełniony ułożony w kanalizacji kablowej z zastosowaniem pojedynczych łączników żył i termokurczliwych osłon wzmocnionych | złącze | 16
1671 | K-9 | Pomiary końcowe prądem stałym kabla 70-parowego | odcinek | 4
1672 | K-9 | Pomiary końcowe prądem stałym kabla 50-parowego | odcinek | 2
1673 | K-9 | Pomiary końcowe prądem stałym kabla 10-parowego | odcinek | 18
1674 | K-9 | Pomiar tłumienności skutecznej przy jednej częstotliwości kabla 70-parowego | odcinek | 4
1675 | K-9 | Pomiar tłumienności zbliżno- i zdalnoprzenikowej przy jednej częstotliwości kabla 50-parowego | odcinek | 2
1676 | K-9 | Pomiar tłumienności zbliżno- i zdalnoprzenikowej przy jednej częstotliwości kabla 70-parowego | odcinek | 2
1677 | K-9 | Pomiar tłumienności skutecznej przy jednej częstotliwości kabla 50-parowego | odcinek | 2
1678 | K-9 | Uszczelnianie otworów kanalizacji pierwotnej z jedną rurą lub kablem uszczelkami z pianką poliuretanową | otwór | 16
1679 | K-9 | Uszczelnianie otworów kanalizacji pierwotnej z jedną rurą lub kablem uszczelkami z pianką poliuretanową | otwór | 12
1680 | K-9 | Pomiary reflektometryczne linii światłowodowych na bębnach z kabla z jednym światłowodem | odcinek | 1
1681 | K-9 | Pomiary reflektometryczne linii światłowodowych na bębnach z kabla z jednym światłowodem - każdy następny światłowód ponad jeden | odcinek | 95
1682 | K-9 | Pomiary reflektometryczne linii światłowodowych końcowe odcinka regeneratorowego z przełącznicy z jednym światłowodem | odcinek | 2
1683 | K-9 | Pomiary reflektometryczne linii światłowodowych końcowe odcinka regeneratorowego z przełącznicy z jednym światłowodem - każdy następny światłowód ponad jeden | odcinek | 188
1684 | K-9 | Pomiary tłumienności optycznej łączone z innymi pomiarami metodą transmisyjną linii światłowodowych o jednym światłowodzie | odcinek | 1
1685 | K-9 | Pomiary tłumienności optycznej łączone z innymi pomiarami metodą transmisyjną linii światłowodowych o jednym światłowodzie - każdy następny światłowód ponad jeden | odcinek | 95
1686 | K-9 | Wykonanie dokumentacji pomiarowej z pomiarów kabli światłowodowych - pierwszy pomiar | dokumentacja | 2
1687 | K-9 | Wykonanie dokumentacji pomiarowej z pomiarów kabli światłowodowych - każdy następny pomiar ponad pierwszy | dokumentacja | 190
1688 | K-9 | Oznakowanie kabla światłowodowego w studni kablowej w innym czasie niż podczas zaciągania kabla przy małym zagęszczeniu kabli | szt | 30
1689 | K-9 | Demontaż kolidującej infrastruktury telekomunikacyjnej - odkopanie i demontaż kabli oraz urządzeń | m | 900
K.10 - Projekt budowy przejazdu kolejowego kat. B+TVu w km 5,520 w zakresie branży telekomunikacyjnej
CCTV na przejaździe kategorii B
1690 | K-10 | Wykonanie przepustów długości do 30m w gruncie kategorii IV rurami HDPE o średnicy 2x110mm pod przeszkodami terenowymi metodą płucząco-wierconą sterowaną | m | 16
1691 | K-10 | Wykonanie przepustów długości do 30m w gruncie kategorii IV rurami HDPE o średnicy 2x110mm pod przeszkodami terenowymi metodą płucząco-wierconą sterowaną | m | 16
1692 | K-10 | Wykonanie przepustów długości do 30m w gruncie kategorii IV rurami HDPE o średnicy 2x110mm pod przeszkodami terenowymi metodą płucząco-wierconą sterowaną | m | 16
1693 | K-10 | Wykonanie przepustów długości do 30m w gruncie kategorii IV rurami HDPE o średnicy 2x110mm pod przeszkodami terenowymi metodą płucząco-wierconą sterowaną | m | 16
1694 | K-10 | Wykonanie przepustów długości do 30m w gruncie kategorii IV rurami HDPE o średnicy 2x110mm pod przeszkodami terenowymi metodą płucząco-wierconą sterowaną | m | 18
1695 | K-10 | Wykonanie przepustów długości do 30m w gruncie kategorii IV rurami HDPE o średnicy 2x110mm pod przeszkodami terenowymi metodą płucząco-wierconą sterowaną | m | 18
1696 | K-10 | Budowa studni kablowych prefabrykowanych rozdzielczych SKO-2g w gruncie kategorii IV - analogia | szt | 2
1697 | K-10 | Montaż dodatkowych pokryw z listwami przed ingerencją osób nieuprawnionych w istniejących studniach kablowych z ramą ciężką lub podwójną lekką | szt | 2
1698 | K-10 | Układanie rur PE o średnicy 32mm (pierwszej) kanalizacji wtórnej ziemnej z wykonaniem wykopu i jego zasypaniem w gruncie kategorii IV -analogia | m | 10
1699 | K-10 | Wprowadzenie na słup żelbetowy kabla o średnicy 15mm zabezpieczonego rurą ochronną | m | 10
1700 | K-10 | Budowa kanalizacji kablowej pierwotnej z rur z tworzyw sztucznych w wykopie wykonanym mechanicznie w gruncie kategorii IV przy ilości warstw = 1, liczbie rur w warstwie = 1 i liczbie otworów w ciągu kanalizacji = 1 | m | 10
1701 | K-10 | Wprowadzenie kanalizacji kablowej z rur PCW do budynkow, 1-otworowej, na podłożu betonowym - analogia | wprowadzenie | 1
1702 | K-10 | Montaż szafy dystrybucyjnej 19" stojącej | kpl | 1
1703 | K-10 | Montaż stelaża 19" w szafie dystrybucyjnej | kpl | 1
1704 | K-10 | Montaż panela wentylacyjnego w szafie dystrybucyjnej 19" | kpl | 1
1705 | K-10 | Montaż listwy zasilającej w szafie dystrybucyjnej 19" | szt | 1
1706 | K-10 | Montaż półki w szafie dystrybucyjnej 19" | szt | 1
1707 | K-10 | Montaż kompletu zaślepiającego w szafie dystrybucyjnej 19" | kpl | 1
1708 | K-10 | Montaż cokołu w szafie dystrybucyjnej 19" | kpl | 1
1709 | K-10 | Montaż organizatora kabla w szafie dystrybucyjnej 19" | szt | 1
1710 | K-10 | Montaż zasilacza awaryjnego w szafie dystrybucyjnej 19" | szt | 1
1711 | K-10 | Montaż czujnika temperatury w szafie dystrybucyjnej 19" | szt | 1
1712 | K-10 | Montaż kabla krosowego miedzianego w szafie dystrybucyjnej | szt | 6
1713 | K-10 | Montaż kabla krosowego miedzianego w gnieździe abonenckim | szt | 2
1714 | K-10 | Montaż baterii akumulatorów kwasowo-ołowiowych z bloków przenośnych, blok z 3 ogniw typoszeregów D,G,M,K, o pojemności 45Ah - analogia | blok | 1
1715 | K-10 | Montaż zewnętrznej kamery TVU z teleobiektywem | szt | 2
1716 | K-10 | Montaż zewnętrznej kamery TVU | szt | 2
1717 | K-10 | Montaż podświetlacza diodowego typu LED z włącznikiem zmierzchowym | szt | 2
1718 | K-10 | Uruchomienie linii transmisji danych i parametrów sterujących systemu TVU | szt | 4
1719 | K-10 | Dodatki za utrudnienia przy montażu elementów systemu TVU na wysokości powyżej 4m | szt | 6
1720 | K-10 | Uruchomienie linii transmisji wizji systemu TVU | szt | 4
1721 | K-10 | Montaż monitora TVU | szt | 1
1722 | K-10 | Montaż urządzenia do cyfrowego zapisu obrazu | szt | 1
1723 | K-10 | Wciąganie ręczne w wolny otwór kanalizacji kablowej kabla o średnicy do 30mm wypełnionego w powłoce termoplastycznej | m | 40
1724 | K-10 | Montaż zespołów łączówek 20-parowych szczelinowych dwustronnych zabezpieczonych uszczelnionych i nieuszczelnionych | zespół | 1
1725 | K-10 | Ręczne wciąganie kabla w powłoce termoplastycznej o średnicy do 30mm w wolny otwór kanalizacji kablowej | m | 80
1726 | K-10 | Ręczne wciąganie kabla w powłoce termoplastycznej o średnicy do 30mm w wolny otwór kanalizacji kablowej | m | 80
1727 | K-10 | Montaż tablicy rozdzielczej ekranowanej | szt | 1
1728 | K-10 | Montaż na skrętce 4-parowej modułu ekranowego RJ45 SL i złącza krawędziowego | szt | 8
K.11 - Projekt budowy systemu dynamicznej informacji podróżnych oraz megafonizacji
Budowa systemu dynamicznej informacji podróżnych oraz megafonizacji na peronach przystanku osobowego „Łękno"
Budowa kanalizacji peronowej
1729 | K-11 | Budowa kanalizacji kablowej pierwotnej z rur z tworzyw sztucznych w wykopie wykonanym mechanicznie w gruncie kategorii IV przy ilości warstw = 2, liczbie rur w warstwie = 2 i liczbie otworów w ciągu kanalizacji = 4 | m | 145
1730 | K-11 | Budowa kanalizacji kablowej pierwotnej z rur z tworzyw sztucznych w wykopie wykonanym mechanicznie w gruncie kategorii IV przy ilości warstw = 3, liczbie rur w warstwie = 2 i liczbie otworów w ciągu kanalizacji = 6 | m | 133
1731 | K-11 | Wykonanie przepustów długości do 30m w gruncie kategorii IV rurami HDPE o średnicy 3x110mm pod przeszkodami terenowymi metodą płucząco-wierconą sterowaną | m | 13
1732 | K-11 | Wykonanie przepustów długości do 30m w gruncie kategorii IV rurami HDPE o średnicy 110mm pod przeszkodami terenowymi metodą płucząco-wierconą sterowaną | m | 13
1733 | K-11 | Wykonanie przepustów długości do 30m w gruncie kategorii IV rurami HDPE o średnicy 3x110mm pod przeszkodami terenowymi metodą płucząco-wierconą sterowaną | m | 12.5
1734 | K-11 | Wykonanie przepustów długości do 30m w gruncie kategorii IV rurami HDPE o średnicy 110mm pod przeszkodami terenowymi metodą płucząco-wierconą sterowaną | m | 12.5
1735 | K-11 | Budowa studni kablowych prefabrykowanych rozdzielczych SKO-2g w gruncie kategorii IV - analogia | szt | 6
1736 | K-11 | Budowa studni kablowych prefabrykowanych rozdzielczych SKO-4 w gruncie kategorii IV - analogia | szt | 9
1737 | K-11 | Budowa studni kablowych prefabrykowanych rozdzielczych SKO6 w gruncie kategorii IV - analogia | szt | 1
1738 | K-11 | Budowa studni kablowych kompozytowych rozdzielczych wieloelementowych, w gruncie kategorii IV - analogia | szt | 1
1739 | K-11 | Montaż dodatkowych pokryw z listwami przed ingerencją osób nieuprawnionych w istniejących studniach kablowych z ramą ciężką lub podwójną lekką | szt | 16
przyłacza do konstrukcji wsporczych
1740 | K-11 | Układanie rur PE o średnicy 32mm (pierwszej) kanalizacji wtórnej ziemnej z wykonaniem wykopu i jego zasypaniem w gruncie kategorii IV -analogia | m | 50
Inatalacja kontenera telekomunikacyjnego z wyposażeniem
1741 | K-11 | Montaż kontenera telekomunikacyjnego 1,6 x 1,8m, wyposażonego | kontener | 1
1742 | K-11 | Montaż uziomów ze stali profilowanej miedziowanej o długości 4,5m metodą udarową w gruncie kategorii III | szt | 4
1743 | K-11 | Montaż szafy dystrybucyjnej 19" stojącej | kpl | 1
1744 | K-11 | Montaż panela wentylacyjnego w szafie dystrybucyjnej 19" | kpl | 1
1745 | K-11 | Montaż listwy zasilającej w szafie dystrybucyjnej 19" | szt | 1
1746 | K-11 | Montaż półki w szafie dystrybucyjnej 19" | szt | 1
1747 | K-11 | Montaż kompletu zaślepiającego w szafie dystrybucyjnej 19" | kpl | 1
1748 | K-11 | Montaż cokołu w szafie dystrybucyjnej 19" | kpl | 1
1749 | K-11 | Montaż organizatora kabla w szafie dystrybucyjnej 19" | szt | 1
1750 | K-11 | Montaż zasilacza awaryjnego w szafie dystrybucyjnej 19" | szt | 1
1751 | K-11 | Montaż czujnika temperatury w szafie dystrybucyjnej 19" | szt | 1
1752 | K-11 | Montaż kabla krosowego miedzianego w szafie dystrybucyjnej | szt | 10
1753 | K-11 | Przygotowanie i montaż w stelaż 19" tablicy rozdzielczej światłowodowej | szt | 1
1754 | K-11 | Montaż zespołów łączówek 10-parowych szczelinowych dwustronnych zabezpieczonych uszczelnionych i nieuszczelnionych | zespół | 4
1755 | K-11 | Montaż tablicy rozdzielczej nieekranowanej | szt | 1
1756 | K-11 | Montaż urządzenia aktywnego w szafie dystrybucyjnej 19" | szt | 1
1757 | K-11 | Montaż kabla krosowego miedzianego w gnieździe abonenckim | szt | 2
1758 | K-11 | Montaż baterii akumulatorów kwasowo-ołowiowych z bloków przenośnych, blok z 4 ogniw typoszeregów D,G,M,K, o pojemności 120Ah | blok | 1
Instalacja urządzeń nagłośnienia megafonowego na peronach
1759 | K-11 | Wciąganie ręczne w wolny otwór kanalizacji kablowej kabla o średnicy do 30mm wypełnionego w powłoce termoplastycznej | m | 750
1760 | K-11 | Montaż złączy na kablach typu YRPX w kanalizacji lub napowietrznych z odtworzeniem powłoki | złącze | 16
1761 | K-11 | Pomiary końcowe prądem stałym kabla 10-parowego - analogia | odcinek | 18
1762 | K-11 | Instalowanie głośników zewnętrznych jednokierunkowych na gotowych konstrukcjach wsporczych, na słupie betonowym lub stalowym | szt | 3
1763 | K-11 | Instalowanie głośników zewnętrznych jednokierunkowych na gotowych konstrukcjach wsporczych, na ścianie betonowej | szt | 20
1764 | K-11 | Instalowanie głośników zewnętrznych jednokierunkowych na gotowych konstrukcjach wsporczych, na konstrukcji stalowej | szt | 8
1765 | K-11 | Instalowanie panelowych wzmacniaczy o mocy, w szafie 19" | wzmacniacz | 3
1766 | K-11 | Instalowanie w stojakach, panelowych wzmacniaczy sterujących | element | 1
1767 | K-11 | Instalowanie w stojakach, panelowych przełączników fonicznych, bramki szumowej lub symetryzatora sygnału | element | 4
1768 | K-11 | Instalowanie skrzynek mikrofonowych z dwoma gniazdami z sygnalizcją, na stole - analogia | szt | 1
1769 | K-11 | Zarabianie i podłączanie końców kabli i przewodów stacyjnych 10 żyłowych bez ekranu, o żyłach średnicy do 0,9mm pod zaciski | kabel | 2
1770 | K-11 | Zarabianie i podłączanie kabli wielożyłowych bez ekranu do gniazd o 5 stykach | koniec | 36
1771 | K-11 | Zarabianie i podłączanie końców kabli i przewodów stacyjnych 2 żyłowych bez ekranu, o żyłach średnicy do 0,9mm pod zaciski | kabel | 12
System dynamicznej informacji podróżnych instalacja wyświetlaczy
1772 | K-11 | Przykręcenie na gotowym podłożu konstrukcji wsporczych o ciężarze do 18kg do ściany - 2 mocowania, dostawa i montaż tablic systemu DIP | szt | 4
1773 | K-11 | Montaż konstrukcji wraz ze skrzynką lub rozdzielnicą skrzynkową o masie do 500kg przez przykręcenie do gotowego podłoża, dostawa i montaż tablic systemu DIP | szt | 1
1774 | K-11 | Montaż konstrukcji wraz ze skrzynką lub rozdzielnicą skrzynkową o masie do 500kg przez przykręcenie do gotowego podłoża, dostawa i montaż tablic systemu DIP | szt | 1
Wykonanie przyłączy telekomunikacyjnych systemu dynamicznej informacji podróżnych
1775 | K-11 | Ręczne wciąganie do otworu częściowo zajętego jednej rury kanalizacji wtórnej o średnicy 32mm dostarczanej w zwojach | m | 690
1776 | K-11 | Ręczne wciąganie kabla w powłoce termoplastycznej o średnicy do 30mm w wolny otwór kanalizacji kablowej | m | 690
1777 | K-11 | Montaż przełącznic światłowodowych skrzynkowych jednym łącznikiem centrujący i patchcordem | szt | 6
1778 | K-11 | Montaż przełącznic światłowodowych skrzynkowych - za każdy następny łącznik centrujący i patchcord ponad jeden | szt | 23
1779 | K-11 | Pomiary reflektometryczne linii światłowodowych końcowe odcinka regeneratorowego z przełącznicy z jednym światłowodem | odcinek | 6
1780 | K-11 | Pomiary reflektometryczne linii światłowodowych końcowe odcinka regeneratorowego z przełącznicy z jednym światłowodem - każdy następny światłowód ponad jeden | odcinek | 18
1781 | K-11 | Pomiary tłumienności optycznej łączone z innymi pomiarami metodą transmisyjną linii światłowodowych o jednym światłowodzie | odcinek | 6
1782 | K-11 | Pomiary tłumienności optycznej łączone z innymi pomiarami metodą transmisyjną linii światłowodowych o jednym światłowodzie - każdy następny światłowód ponad jeden | odcinek | 18
Uszczelnienie kanalizacji po wprowadzeniu kabli
1783 | K-11 | Uszczelnianie otworów wyprowadzeń rur PE i kabli światłowodowych w studni kablowej w innym czasie niż przy zaciąganiu kabla przy małym zagęszczeniu kabli | szt | 40
Pozostałe czynności
1784 | K-11 | Wykonanie dokumentacji pomiarowej z pomiarów kabli światłowodowych - pierwszy pomiar | dokumentację | 6
1785 | K-11 | Wykonanie dokumentacji pomiarowej z pomiarów kabli światłowodowych - każdy następny pomiar ponad pierwszy | dokumentację | 18
1786 | K-11 | Oznakowanie kabla światłowodowego w studni kablowej w innym czasie niż podczas zaciągania kabla przy małym zagęszczeniu kabli | szt | 30
1787 | K-11 | Uruchamianie i pomiary łączy radiofonicznych lokalnych monofonicznych | łącze | 1
PERONY
K.12 - Projekt peronów kolejowych - architektura
| T-06.02.01. | I. ROBOTY MONTAŻOWE.
1788 | T-06.02.01. | Ułożenie nawierzchni pasa dotykowego dla osób niedowidzących na projektowanych peronach z betonowych płytek chodnikowych "guzikowych" o wym. 40x40cm na podsypce cem.-piaskowej. | m2 | 131.7
1789 | T-06.03.01. | Montaż barier ochronnych z rur stalowych DN 60,3mm pomalowanych i zabezpieczonych antykorozyjnie z zabetonowaniem słupków wbetonowych fundamentach punktowych łacznie z wykonaniem niezbędnych robót ziemnych. | m | 14
1790 | T-06.03.01. | Montaż barier ochronnych z rur stalowych DN 60,3mm pomalowanych i zabezpieczonych antykorozyjnie z zamocowaniem słupków do ścianki oporowej peronu.. | m | 0.6
1791 | T-06.02.01. | Montaż tablic informacyjnych z nazwą przystanku do ścian muru oporowego za pomocą konstrukcji wsporczej. | kpl | 4
1792 | T-06.02.01. | Montaż zamykanych gablot jednostronnych, dwupanelowych z miejscem na logo i rozkład jazdy pociagów z profili aluminowych łącznie z robotami ziemnymi i zamocowaniem do punktowych fundamentów betonowych. | kpl | 4
1793 | T-06.02.01. | Montaż tablic informacyjnych z numerem peronu łącznie z robotami ziemnymi i zamocowaniem słupków do punktowych fundamentów betonowych. | kpl | 4
1794 | T-06.02.01. | Przymocowanie tablic informacyjnych - "Koniec peronu" - do pochwytu i przeciagu proj. barier ochronnych. | kpl | 4
1795 | T-06.02.01. | Montaż koszy na śmieci z zamocowaniem słupków do prefabrykowanych fundamentów | szt | 8
1796 | T-06.02.01. | Montaż ławek jednostronnych łacznie z wykonaniem robót ziemnych, wylaniem fundamentu z betonu kl. C16/20 i zakotwieniem. | szt | 6
1797 | T-06.02.01. | Montaż stojaków dla rowerów łacznie z wykonaniem robót ziemnych, wylaniem fundamentu z betonu kl. C8/10 i zakotwieniem.. | kpl | 8
1798 | T-06.02.01. | Montaż piktogramów informacyjnych do ścian murów oporowych i słupów wolnostojacych. | kpl | 8
K.13 - Projekt peronów kolejowe - konstrukcja
| T.01.00.00. | I. ROBOTY PRZYGOTOWAWCZE.
| T.01.01.01. | I.1. Roboty pomiarowe.
1799 | T.01.01.01. | Wykonanie robót pomiarowych przy wyznaczaniu trasy projektowanych peronów w terenie równinnym. | km | 0.2
| D-01.02.04. | I.2. Roboty rozbiórkowe.
1800 | D-01.02.04. | Rozbiórka nawierzchni na peronie nr1 z betonowych płytek chodnikowych 50x50x7cm oraz obrzeży trawnikowych 8x30cm ograniczajacych nawierzchnię peronu łacznie z wywózką materiałów rozbiórkowych na legalne składowiska w odl. 15km. | m2 | 1180.5
1801 | T-06.01.01. | Demontaż krawędziowej ścianki oporowej peron u nr 1 z betonowych elementów prefabrykowanych z transportem materiałow rozbiórkowych na legalne składowisko w odl. 15km. | m | 207
1802 | D-01.02.04.. | Rozbiórka nawierzchni na peronie nr 2 z betonowych płytek chodnikowych 50x50x7cm oraz obrzeży trawnikowych 8x30cm ograniczajacych nawierzchnię peronu łacznie z wywózką materiałów rozbiórkowych na legalne składowiska w odl. 15km. | m2 | 1019.5
1803 | T-06.01.01. | Demontaż krawędziowej ścianki oporowej peron u nr 2 z betonowych elementów prefabrykowanych z transportem materiałow rozbiórkowych na legalne składowisko w odl. 15km. | m | 203
1804 | D-01.02.04. | Demontaż wiat peronowych z elementów stalowych z tramsportem materiałów na miejsce legalnego składowania w odl. 15km | kpl | 2
1805 | D-01.02.04. | Demontaż wskaźników kolejowych W4. | kpl | 4
1806 | D-01.02.04. | Demontaż tablicy informacyjnej z nazwą przystanka osobowego. | kpl | 4
1807 | D-01.02.04. | Demontaż tablicy ostrzegawczej "Sieć trakcyjna pod napięciem" z przygotowaniem do ponownego wbudowania. | kpl | 2
| T.02.00.00. | II. ROBOTY ZIEMNE.
| D-02.01.01. | II.1. Wykonanie wykopów.
1808 | D-02.01.01. | Mechaniczne odspojenie i załadowanie na środki transportowe gruntu pod proj. perony łącznie z transportem urobku na legalne składowisko w odległości 15km | m3 | 1205.3
1809 | T-03.01.01. | Zagęszczenie ręczne podłoża pod warstwy konstrukcyjne ścianek peronowych i proj. nawierzchni w gruncie kat. II-IV łacznie z ostatecznym profilowaniem i plantowaniem powierzchni. | m2 | 1569.7
| D.02.03.01. | II.2. Wykonanie nasypów.
1810 | D.02.03.01. | Wykonanie z zagęszczeniem nasypów z gruntu piaszczystego pod proj. perony. Dowóz urobku z placu przyobiektowego do miejsca wbudowania transportem samochodowym na średnią odl. 1km. | m3 | 2006
1811 | D.02.03.01. | Obsypanie ścianek czołowych peronów nr 1 i 2 tłuczniem kamiennym. | m3 | 30
| T-06.00.00. | III. BUDOWA PERONU.
1812 | T-06.01.01. | Budowa ścianek peronowych z prefabrykowanych elementów betonowych typu L na podłożu z betonu klasy C12/15, grubości 20 cm, warstwie filtracyjnej z gruntu piaszczystego grub. 20cm łącznie z wykonaniem niezbędnych robót ziemnych i izolacyjnych. | m | 260
1813 | T-06.01.01. | Ustawienie ścianki oporowej z elementów prefabrykowanych na zakończeniu peronów na podłożu z betonu klasy C12/15 i warstwie podsypki piaskowej gr.20cm, łącznie z wykonaniem niezbędnych robót ziemnych i izolacyjnych. | m | 19.6
1814 | T-06.01.01. | Wykonanie nawierzchni peronu nr 1 i 2 z prefabrykowanych płyt peronowych 200x100x10cm z wbudowaną linią bezpieczeństwa i pasem dotykowym dla osób niedowidzących na warstwie podbudowy z chudego betonu klasy C8/10 grub. 15cm. | m2 | 520
1815 | D-08.02.00. | Wykonanie nawierzchni na peronie nr 1 i 2 z betonowej kostki brukowej grubość 8 cm na podsypce cementowo-piaskowej 2cm i warstwie chudego betonu klasy C8/10 gr. 15cm. | m2 | 572
1816 | T-06.02.01. | Ustawienie wskaźników kolejowych W4 łącznie z umocowaniem słupków w prefabrykowanych fundamentach punktowych. | szt | 4
| T.05.00.00. | IV. ODWODNIENIE PERONU.
1817 | T-05.04.01. | Ułożenie i zagęszczenie ławy betonowej klasy C25/30 pod proj. odwodnienie liniowe w gotowym, wcześniej wykonanym korycie gruntowym. | m3 | 11.3
1818 | T-05.04.01. | Ułożenie odwodnienia liniowego z prefabrykowanych elementów odwodnieniowych na gotowej ławie fundamentowej z betonu monolitycznego łącznie z wykonaniem robót ziemnych. | m | 249
1819 | T-05.01.01. | Wykonanie rowów pod projektowane kolektory. | m | 1.4
1820 | T-05.01.01. | Ułożenie i zagęszczenie podsypki żwirowej grub. 5cm pod proj. kolektory. | m2 | 0.6
1821 | T-05.01.01. | Ułożenie kolektorów z rur PVC o średnicy 110mm łacznie z podłaczeniem ich do studzienek kontrolnych. | m | 1.4
K.14 - Budowa półsamoczynnej blokady liniowej typu Eap pomiędzy stacją Szczecin Turzyn a stacją Szczecin Niebuszewo
I. stacja Szczecin Turzyn
| K.14-5.2 | 1. ROBOTY PRZYGOTOWAWCZE
1822 | K.14-5.2 | Roboty pomiarowe przy liniowych robotach ziemnych - trasa kolei w terenie równinnym | km | 0.28
| K.14-5.3 | 2. ROBOTY KABLOWE
1823 | K.14-5.3 | Ręczne kopanie rowów kablowych o głębokości 0,8m i szerokości do 0,4m w gruncie kategorii III | m | 280
1824 | K.14-5.3 | Ręczne zasypywanie rowów kablowych o głębokości 0,8m i szerokości dna do 0,4m, gruntem kategorii III | m | 280
1825 | K.14-5.3 | Mechaniczne przepychanie pod drogami i nasypami rur stalowych o średnicy do 100mm, pierwsza rura | m | 22
1826 | K.14-5.3 | Ręczne wykonanie podsypki dla rowu o szerokości do 0,3m | m | 280
1827 | K.14-5.3 | Ułożenie kabli sygnalizacyjnych gołych YKSY do 10 żył w rowach lub kanałach kablowych | m | 560
1828 | K.14-5.3 | Ułożenie zapasu kabla w ziemi | zapas | 2
1829 | K.14-5.3 | Wprowadzenie kabla do nastawni piętrowej | wpr. kabla | 2
1830 | K.14-5.3 | Montaż głowic kablowych z 8 zaciskami | szt | 2
1831 | K.14-5.3 | Pomiar rezystancji izolacji i ciągłości żył, kabli 2-10 żyłowych | odcinek | 2
| K.14-5.4.1 | 3. MONTAŻ CZUJNIKÓW
1832 | K.14-5.4.1 | Montaż czujników magnetycznych podwójnych | szt | 2
1833 | K.14-5.4.1 | Montaż skrzynek kablowych IVA-10 1-wylotowych | szt | 2
| K.14-5.4 | 4. PRZEBUDOWA URZĄDZEŃ STERUJĄCYCH W NASTAWNI
1834 | K.14-5.4 | Demontaż przekaźników wtykowych typu JRK | szt | 3
1835 | K.14-5.4 | Montaż przekaźników wtykowych typu JRK | szt | 3
1836 | K.14-5.4 | Demontaż przekaźników zaciskowych wolnostojących typu JRB | szt | 10
1837 | K.14-5.4 | Montaż przekaźników zaciskowych wolnostojących typu JRB | szt | 2
1838 | K.14-5.4 | Montaż półki lub ramy przekaźników stojaków i przekaźników- panel licznika | szt | 1
1839 | K.14-5.4 | Montaż przekaźników wtykowych typu JRK w panelu licznika | szt | 4
1840 | K.14-5.4 | Montaż listwy wtykowej lub płytki tożsamości JAZ stojaków i przekaźników | szt | 7
1841 | K.14-5.4 | Montaż przekaźników wtykowych typu JRK - montaż kart licznika osi | szt | 11
1842 | K.14-5.4 | Montaż półki lub ramy przekaźników stojaków i przekaźników | szt | 1
1843 | K.14-5.4 | Montaż bloków przekaźnikowych blokady półsamoczynnej | szt | 2
1844 | K.14-5.4 | Montaż kabla sygnalizacyjnego YKSY 24x1 żyłowego, dla połączeń wewnętrznych | m | 40
1845 | K.14-5.4 | Montaż przewodów o przekroju do 1,5mm2 na stojakach | kpl | 150
1846 | K.14-5.4 | Demontaż przewodów o przekroju do 1,5mm2 w aparaturze | kpl | 100
| K.14-5.4.5 | 5. PRZEBUDOWA PULPITU NASTAWCZEGO W NASTAWNI
1847 | K.14-5.4.5 | Demontaż licznika w nastawnicy kostkowej | szt | 4
1848 | K.14-5.4.5 | Demontaż przełącznika wciskowego w nastawnicy kostkowej | szt | 2
1849 | K.14-5.4.5 | Demontaż powtarzacza sygnału w nastawnicy kostkowej | szt | 2
1850 | K.14-5.4.5 | Demontaż szczeliny świetlnej w nastawnicy jednolitej | szt | 7
1851 | K.14-5.4.5 | Demontaż elementu nie wyświetlanego płyty czołowej w nastawnicy kostkowej | szt | 18
1852 | K.14-5.4.5 | Montaż powtarzacza sygnału w nastawnicy kostkowej | szt | 28
1853 | K.14-5.4.5 | Montaż licznika w nastawnicy kostkowej | szt | 6
1854 | K.14-5.4.5 | Montaż przełącznika wciskowego w nastawnicy kostkowej | szt | 14
1855 | K.14-5.4.5 | Sprawdzenie kompleksowe działania urządzeń przekaźnikowych systemu E do 4 zwrotnic w przebiegu | przebieg | 16
II. stacja Szczecin Niebuszewo
| K.14-5.2 | 6 .ROBOTY PRZYGOTOWAWCZE
1856 | K.14-5.2 | Roboty pomiarowe przy liniowych robotach ziemnych - trasa kolei w terenie równinnym | km | 0.25
| K.14-5.3 | 7. ROBOTY KABLOWE
1857 | K.14.5.3 | Ręczne kopanie rowów kablowych o głębokości 0,8m i szerokości do 0,4m w gruncie kategorii III | m | 250
1858 | K.14.5.3 | Ręczne zasypywanie rowów kablowych o głębokości 0,8m i szerokości dna do 0,4m, gruntem kategorii III | m | 250
1859 | K.14.5.3 | Mechaniczne przepychanie pod drogami i nasypami rur stalowych o średnicy do 100mm, pierwsza rura | m | 10
1860 | K.14.5.3 | Ręczne wykonanie podsypki dla rowu o szerokości do 0,3m | m | 250
1861 | K.14.5.3 | Ułożenie kabli sygnalizacyjnych gołych YKSY do 10 żył w rowach lub kanałach kablowych | m | 750
1862 | K.14.5.3 | Ułożenie zapasu kabla w ziemi | zapas | 3
1863 | K.14.5.3 | Wprowadzenie kabla do nastawni piętrowej | wpr. kabla | 3
1864 | K.14.5.3 | Montaż głowic kablowych z 8 zaciskami | szt | 3
1865 | K.14.5.3 | Pomiar rezystancji izolacji i ciągłości żył, kabli 2-10 żyłowych | odcinek | 3
| K.14-5.4.1 | 8. MONTAŻ CZUJNIKÓW
1866 | K.14-5.4.1 | Montaż czujników magnetycznych podwójnych | szt | 2
1867 |  | Montaż skrzynek kablowych IVA-10 1-wylotowych | szt | 2
| K.14-5.4 | 9. PRZEBUDOWA URZĄDZEŃ STERUJĄCYCH W NASTAWNI
1868 | K.14-5.4 | Demontaż przekaźników wtykowych typu JRK | szt | 2
1869 | K.14-5.4 | Montaż przekaźników wtykowych typu JRK | szt | 13
1870 | K.14-5.4 | Demontaż przekaźników zaciskowych wolnostojących typu JRB | szt | 4
1871 | K.14-5.4 | Montaż przekaźników zaciskowych wolnostojących typu JRM | szt | 1
1872 | K.14-5.4 | Demontaż prostowników o prądzie wyprostowanym o natężeniu do 40A | szt | 1
1873 | K.14-5.4 | Montaż prostowników o prądzie wyprostowanym o natężeniu do 40A | szt | 1
1874 | K.14-5.4 | Montaż półki lub ramy przekaźników stojaków i przekaźników- panel licznika | szt | 1
1875 | K.14-5.4 | Montaż przekaźników wtykowych typu JRK w panelu licznika | szt | 4
1876 | K.14-5.4 | Montaż listwy wtykowej lub płytki tożsamości JAZ stojaków i przekaźników | szt | 7
1877 | K.14-5.4 | Montaż przekaźników wtykowych typu JRK - montaż kart licznika osi | szt | 10
1878 | K.14-5.4 | Montaż półki lub ramy przekaźników stojaków i przekaźników | szt | 1
1879 | K.14-5.4 | Montaż bloków przekaźnikowych blokady półsamoczynnej | szt | 2
1880 | K.14-5.4 | Montaż pulpitów sygnalizacyjnych dla samoczynnej sygnalizacji zbliżania na linii 1-2 torowej- analogia pulpit blokady liniowej | szt | 1
1881 | K.14-5.4 | Montaż kabla sygnalizacyjnego YKSY 24x1 żyłowego, dla połączeń wewnętrznych | m | 40
1882 | K.14-5.4 | Montaż przewodów o przekroju do 1,5mm2 na stojakach | kpl | 150
1883 | K.14-5.4 | Demontaż przewodów o przekroju do 1,5mm2 w aparaturze | kpl | 100
| K.14-5.4.7 | 10. SPRAWDZENIE I URUCHOMIENIE
1884 | K.14-5.4.7 | Sprawdzenie kompleksowe działania urządzeń przekaźnikowych systemu E do 4 zwrotnic w przebiegu | przebieg | 16
R.1 - Projekt rozbiórek obiektów kubaturowych
1885 | D-01.02.03. | Rozbiórka obiektu nr 1 - budynek gospodarczy - obejmująca prace przygotowawcze, rozbiórkę okien, drzwi, obróbek blacharskich, parapetów wewnętrznych, rozbiórkę dachu, rozebranie stropów, murów, schodów i schodków klatki schodowej drewnianych, rozebranie posadzek oraz prace porządkowe, wywóz odpadów na legalne wysypisko | m3 | 773.29
1886 | D-01.02.03. | Rozbiórka obiektu nr 2 - budynek dworca kolejowego - obejmująca prace przygotowawcze, rozbiórkę okien, drzwi, obróbek blacharskich, parapetów wewnętrznych, rozbiórkę dachu, rozebranie murów i odbicie tynków, rozebranie posadzek i ław fundamentowych oraz prace porządkowe, wywóz odpadów na legalne wysypisko | m3 | 199.08
1887 | D-01.02.03. | Rozbiórka obiektu nr 3 - garaże murowane - obejmująca wykucie z muru ościeżnic stalowych lub krat okiennych, demontaż wrót garażowych, rozebranie ścian, filarów i kolumn, rozbiórka elementów konstrukcji betonowych zbrojonych - strop i nadproże, rozbiórka elementów konstrukcji betonowych niezbrojonych - posadzka, rozbiórka elementów konstrukcji betonowych zbrojonych - ławy + ścianka fundamentowa, rozebranie obróbek blacharskich murów ogniowych, okapów, kołnierzy, gzymsów itp. z blachy nie nadającej się do użytku, rozbiórka pokrycia z papy na dachach betonowych, wyrównanie ściany 11-go garażu po rozebraniu ścian przyległych, prace porządkowe, wywóz odpadów na legalne wysypisko | m3 | 157.19
1888 | D-01.02.03. | Rozbiórka obiektu nr 4 - schron - obejmująca demontaż wrót do schronu, wykucie z muru ościeżnic stalowych lub krat okiennych, rozebranie konstrukcji żelbetowych, mechaniczna rozbiórka elementów konstrukcji betonowych zbrojonych – schody, rozbiórka elementów konstrukcji betonowych niezbrojonych, wywiezienie odpadów na legalne wysypisko, prace porządkowe. | m3 | 200.86
R.2 - Projekt rozbiórki urządzeń na przejeździe kat. C w km 5,506
| R.2-5.2 | DEMONTAŻ URZĄDZEŃ NA PRZEJEŹDZIE
1889 | R.2-5.2 | Demontaż szaf aparatowych lub zasilających typu ERS dla sygnalizacji samoczynnej systemu SPA | szt | 2
1890 | R.2-5.2 | Demontaż sygnalizatorów świetlnych typu EHZ-3 ze światłem czerwonym, bez krzyża św. Andrzeja, bez dzwonu i buczka | szt | 2
1891 | R.2-5.2 | Demontaż sygnalizatorów świetlnych typu EHZ-3 ze światlem czerwonym, bez krzyża św. Andrzeja, z dzwonem lub buczkiem | szt | 2
1892 | R.2-5.2 | Demontaż czujników magnetycznych podwójnych | szt | 12
1893 | R.2-5.2 | Demontaż bloków przekaźnikowych blokady półsamoczynnej- analogia -demontaz urzadzenia kontrolnego ERP | szt | 1
1894 | R.2-5.2 | Ręczne kopanie rowów kablowych o głębokości 0,8m i szerokości do 0,4m w gruncie kategorii III | m | 1600
1895 | R.2-5.2 | Ręczne zasypywanie rowów kablowych o głębokości 0,8m i szerokości dna do 0,4m, gruntem kategorii III | m | 1600
1896 | R.2-5.2 | Demontaż kabli sygnalizacyjnych gołych YKSY 14-19 żyłowych w rowach lub kanałach kablowych. | m | 1600
OGÓŁEM WARTOŚĆ ROBÓT NETTO PLN:
Podatek VAT:
OGÓŁEM WARTOŚĆ ROBÓT BRUTTO PLN:
|  | Data ……………………………………………… | ……………………………………………………………..
Podpis(y) osób uprawnionych do reprezentacji wykonawcy